## Sheet1
题型 | 题目内容 | 答案 | 题目解析 | 选项A | 选项B | 选项C | 选项D | 选项E | 选项F | 选项G | 选项H | 选项I | 选项J | 选项K | 选项L | 分界线 | 得分点1 | 得分指导1 | 得分点2 | 得分指导2 | 得分点3 | 得分指导3 | 得分点4 | 得分指导4 | 得分点5 | 得分指导5 | 得分点6 | 得分指导6 | 得分点7 | 得分指导7 | 得分点8 | 得分指导8 | 得分点9 | 得分指导9 | 得分点10 | 得分指导10
问答题 | （概论）简述冯诺伊曼机的特点。 | [15 empty] | 10 | 1.计算机由运算器、存储器、控制器和输入设备、输出设备五大部件组成； 2.程序以二进制代码的形式表示； 3.程序存放于存储器中，按地址访存； 4.所有的指令都由操作码和地址码组成； 5.指令在存储器内按顺序存放； 6.以运算器为计算机结构的中心。
问答题 | （概论）计算的性能能被准确测量吗？ | [15 empty] | 10 | 1.计算机的及时性能与哪些因素有关2.分析能准确测量或不能被准确测量的原因
问答题 | （运算器）8位补码（含1位符号位和7位数值位）所能表示的十进制数真值范围是什么？前者的补码与后者的补码分别为？（均用二进制表示） | [15 empty] | 10 | 表示十进制真值的范围为：-2^7~+2^7-1 前者补码：10000000 后者补码：01111111
问答题 | （运算器）设机器字长为5位，最高位为符号位，按照定点小数补码的定义，其对应的十进制数的表示范围为多少？若按照整数补码的定义，其对应的十进制数的表示范围多少？ | [15 empty] | 10 | 定点小数：-1~+1-2^-4 定点整数：-2^4~+2^4-1
问答题 | （运算器）设阶码用移码表示，共8位（最左一位为符号位），尾数用规格化补码表示，共24位（最左一位为符号位），则它能表示的最大正数的阶码是多少？尾数是多少？能表示的绝对值最小的负数（最大负数）的阶码是多少？尾数是多少？（以上答案均用二进制码表示）。 | [15 empty] | 10 | 最大正数阶码：11111111（即所能表示最大正数） 最大正数尾数：0.111 1111 1111 1111 1111 1111（同上） 绝对值最小负数阶码：0000 0000（所能表示最小负数） 绝对值最小负数尾数：1.011 1111 1111 1111 1111 1111（所能表示最大规格化负数补码）
问答题 | （运算器）一个浮点数，尾数采用补码。当其尾数右移1位时，为使其值不变，阶码应怎么变？若补码尾数左移1位，则阶码应怎么变？ | [15 empty] | 10 | 尾数右移，阶码+1 尾数左移，阶码-1
问答题 | （运算器）以下各数均为有符号整数的补码，请求出各自对应的真值（用十六进制数表示）： （1）321FH 与A521H （2）80H与32H （3）8000H与AF3BH （4）72H与31H | [15 empty] | 10 | （1） [X]补=321FH=0011 0010 0001 1111B→X=+011 0010 0001 111B=+321FH [X]补=A521H=1010 0101 0010 0001B→X=-101 1010 1101 1111B=-5ADF （2） [X]补=80H=1000 0000B →X=-1000 0000B= -80H [X]补=32H=0011 0010B→X=+011 0010B=+32H （3） [X]补=8000H=1000 0000 0000 0000B→X=-1000 0000 0000 0000B= -8000H [X]补=AF3BH=1010 1111 0011 1011B→X=-101 0000 1100 0101B=-50C5H （4） [X]补=72H=0111 0010B→X=+111 0010B=+72H [X]补=31H=+0011 0001B→X=+011 0001B=+31H
问答题 | （运算器）设有一个IEEE754标准单精度浮点数的机器数如下，请说明该数的阶码和尾数真值各为多少？ 0000 1111 1110 1111 1100 0000 0000 1111 | [15 empty] | 10 | M的机器数=110 1111 1100 0000 0000 1111→M=+1.110 1111 1100 0000 0000 1111 E的机器数=0001 1111→ E=0001 1111-111 1111=-0110 0000B X的真值=+1.110 1111 1100 0000 0000 1111*2^-01100000
问答题 | （运算器）某符合IEEE754标准的单精度浮点数对应的机器数为C23A2000H，请问对应的十进制浮点数真值是多少？ | [15 empty] | 10 | X对应的32位机器数=1 100 0010 0 011 1010 0010 0000 0000 0000 M的机器数=1 011 1010 0010 0000 0000 0000，→M真值=-1.011 1010 0010 E的机器数=1000 0100→E的真值=1000 0100-1111111B=+000 0101=+5D X的真值=-1.011 1010 0010B *2+5=-101110.10001=-46.53125D
问答题 | （运算器）设float x=32.75 ,请计算其机内表示（IEEE754标准）。 | [15 empty] | 10 | X=+32.75D=+10 0000.11B=+1.0000011*2+101 M=+1.0000011→ [M]机器数=0 00000110000000000000000 E=+101→E机器数=0 111 1111+101=10000100 X对应的32位机器数=0 10000100 00000110000000000000000=42030000H
问答题 | （运算器）在C语言中，定义short int a=-6, 假如编译系统分配给a的存储空间为16位，用补码表示，请问a在内存的机器数是多少？ | [15 empty] | 10 | a=-6D=-0110B=-000 0000 0000 0110B（15位）→机器数[a]补码=1 111 1111 1111 1010（16位） 另一种思路：a=-0110B， [a]补码=1 1010（5位） 5位补码符号扩展到16位补码，[a]补码=1 111 1111 1111 1010。 搞清楚补码符号扩展的含义（补码位数增加时原符号位是0就在前面全部补0，是1就全部补1，这样保证对应的真值不变） 补码符号扩展概念在实验课程电路设计时用得着。
问答题 | （运算器）用8位补码表示法对应的模是多少？ | [16 empty] | 八位补码的模=1 0000 0000B=2^8
问答题 | （运算器）设某机器用浮点数在内存表示占12位，其中高4位为阶码，低8位为尾数位，尾数和阶均用补码表示。则该浮点数格式所能表示的最大正数、最小正数、最大负数和最小负数分别是多少，请写出对应的机器数和对应的真值（均用二进制数，可以是非规格化数）。 | [15 empty] | 10 | 阶码：最大正数 尾数：最大正数 表示最大正数 机器数：0111 0111 1111 对应真值：+0.1111111*2^+0111 阶码：最小负数 尾数：最小正数 表示最小正数 机器数：1000 00000001 对应真值：+0.0000001*2^-1000 阶码：最小负数 尾数：最大负数 表示最大负数 机器数：1000 11111111 对应真值：+0.0000001*2^-1000 阶码：最大正数 尾数：最小负数 表示最小负数 机器数：0111 100 0000 对应真值：-1.0*2^+0111
问答题 | （运算器）设有效信息位110，试用生成多项式G(x)=11011将其编成循环冗余校验码。 | [15 empty] | 10 | 设有效信息位110，试用生成多项式G(x)=11011将其编成循环冗余校验码。 r+1=5；所以r为4 110*2^4=110 0000 110 0000/11011=100……1100 所以冗余校验码为：110 1100
问答题 | （运算器）设8位有效信息位0110 1110，要求能检错纠错一位错误，试写出它的海明校验码，给出过程，说明分组检测方式，并给出指错字及其逻辑表达式，如果接收方收到的海明码有一位错，数据位变成0110 1111校验位无错，说明如何定义错误并纠正错误。 | [15 empty] | 10 | 当k=8时，r=4 可得： 12 11 10 9 8 7 6 5 4 3 2 1 D8 D7 D6 D5 P4 D4 D3 D2 P3 D1 P2 P1 4,8 1,2,8 2,8 1,8 8 1,2,4 2,4 1.4 4 1,2 2 1 0 1 1 0 0 1 1 1 1 0 0 1 P1=D1D2D4D5D7=1 P2=D1D3D4D6D7=0 P3=D2D3D4D8=1 P4=D5D6D7D8=0 接收端通过指错字定位位置： S1=P1D1D2D4D5D7=1 S2=P2D1D3D4D6D7=1 0011B=3D S3=P3D2D3D4D8=0 S4=P4D5D6D7D8=0 所以第D1出错，反相器取反即可。
问答题 | （运算器）设十进制数X=，Y=，采用双符号位法计算X+Y，并判溢出。 | [15 empty] | 10 | [X]补码=00.1011，[Y]补码=00.0010 [X+Y]补码=[X]补码+[Y]补码=00.1101 所以没有溢出，[X+Y]真值=+0.1101
问答题 | （运算器）设十进制数X=，Y=，采用双符号位法计算X+Y，并判溢出。 | [15 empty] | 10 | [X]补码=00.1011，[Y]补码=00.0101 [X+Y]补码=[X]补码+[Y]补码=01.0000 所以发生正上溢，[X+Y]真值=+1.0
问答题 | （运算器）设十进制数X=，Y=，采用双符号位法计算X-Y，并判溢出。 | [15 empty] | 10 | [X]补码=11.0101，[-Y]补码=11.1011 [X-Y]补码=[X]补码+[-Y]补码=11.0000 所以没有溢出，[X+Y]真值=-1.0
问答题 | （运算器）设十进制数X=，Y=，采用双符号位法计算X-Y，并判溢出。 | [15 empty] | 10 | [X]补码=11.0101，[-Y]补码=11.1010 [X-Y]补码=[X]补码+[-Y]补码=10.1111 所以发生负溢，[X+Y]真值=-1.0001
问答题 | （运算器）设十进制数X=-42，Y=+102，机器数字长8位（含一位符号位）。使用两种移码求和方法分别计算[X+Y]移 | [15 empty] | 10 | [X]移码=01010110，[Y]补码=01100110 [Y]移码=1100110（单符号位） [X+Y]移码=[X]移码+[Y]补码=10111100 [X]移码+[Y]移码=01010110+11100110=00111100 符号位取反可得[X+Y]移码=10111100 [X+Y]真值=+60
问答题 | （运算器）设二进制数x=0.1010，y=-0.0110，使用原码一位乘计算X*Y，并还原成真值 | [15 empty] | 10 | 取双符号位，各寄存器初始值分别为： A=00.0000 B=¦X¦=00.1010 C=¦Y¦=00.0110 A（部分积） C（乘数） 丢弃项 00.0000 0110 +00.0000 00.0000 00.0000 0011 0 +00.1010 00.1010 00.0101 0001 1 +00.1010 00.1111 00.0111 1000 1 +00.0000 00.0111 00.0011 1100 0 所以X*Y的真值=-0.00111100
问答题 | （运算器）设二进制数x=-0.1111，y=0.1111，使用原码一位乘计算X*Y，并还原成真值。 | [15 empty] | 10 | 取双符号位，各寄存器初始值分别为： A=00.0000 B=¦X¦=00.1111 C=¦Y¦=00.1111 A（部分积） C（乘数） 丢弃项 00.0000 1111 +00.1111 00.1111 00.0111 1111 1 +00.1111 01.0110 00.1011 0111 1 +00.1111 01.1010 00.1101 0011 1 +00.1111 01.1100 00.1110 0001 1 所以X*Y的真值=-0.11100001
问答题 | （运算器）已知二进制数X=-0.1011，Y=-0.1101，使用补码一位乘的校正法计算X*Y，并还原成真值。 | [15 empty] | 10 | ：=11.0101，=00.1011，=1.0011，需要进行校正。 部分积 乘数 00.0000 0011 +[X]补 11.0101 11.0101 1 11.1010 1001 +[X]补 11.0101 10.1111 1 11.0111 1100 +0 00.0000 11.0111 1 11.1011 1110 +0 00.0000 11.1011 1 11.1101 1111 +[-X]补 00.1011 00.1000 1111 乘积高位 乘积低位 [X×Y]补=0.1000 1111 X×Y= 0.1000 1111
问答题 | （运算器）已知二进制数X=-0.1011，Y=-0.1101，使用补码一位乘的Booth方法计算X*Y，并还原成真值 | [15 empty] | 10 | [X]补=11.0101，[-X]补=00.1011，[Y]补=1.0011 部分积 乘数 附加位 00.0000 10011 0 +[-X]补 00.1011 00.1011 1 00.0101 11001 1 +0 00.0000 00.0101 1 00.0010 11100 1 +[X]补 11.0101 11.0111 1 11.1011 11110 0 +0 00.0000 11.1011 1 11.1101 11111 0 +[-X]补 00.1011 00.1000 11111 乘积高位 乘积低位 [X×Y]补=0.1000 1111 X×Y=0.1000 1111
问答题 | （运算器）已知二进制数X=-0.1001，Y=0.1101，使用原码一位除的恢复余数法计算X/Y的商和余数，并分别还原成真值 | [15 empty] | 10 | ¦X¦=00.1001， ¦Y¦=00.1101 商的符号位=10=1 [-¦Y¦]补=11.0011 ¦X¦/ ¦Y¦的商=0.1011，X/Y的商= -.1011 ¦X¦/ ¦Y¦的余数=0.00012-4，X/Y的余数= -.00012-4
问答题 | （运算器）已知二进制数X=-0.1001，Y=0.1101，使用原码一位除的加减交替法计算X/Y的商和余数，并分别还原成真值 | [15 empty] | 10 | ¦X¦=00.1001， ¦Y¦=00.1101 商的符号位=10=1 [-¦Y¦]补=11.0011 ¦X¦/ ¦Y¦的商=0.1011，X/Y的商= -.1011 ¦X¦/ ¦Y¦的余数=0.00012-4，X/Y的余数= -.00012-4
问答题 | （运算器）在定点小数的原码一位除中，如何判断结果溢出？ | [15 empty] | 10 | 原码除法以第一次上商的商值来判断是否溢出，若上商为1，则为溢出，表明被除数的绝对值大于除数的绝对值。
问答题 | （运算器）假设机器数的字长为16位（含一位符号位），若一次移位需要100ns，一次加法需要100ns。不考虑其他时间开销，分析使用原码一位乘、补码一位乘的校正法、补码一位乘的Booth方法进行两个定点小数乘法运算时，各自最多需要多少时间？ | [15 empty] | 10 | 对n位数值位， 原码一位乘： 需做n次移位，n次相加，因此需要 15*(100+100)=3000ns 补码一位乘的校正法： 需做n次移位，最多n+1次相加，因此需要 15*(100+100)+100=3100ns 补码一位乘的Booth方法： 需做n次移位，n+1次相加，因此需要 15*(100+100)+100=3100ns
问答题 | （运算器）设两个数的真值分别为x=2-011*0.100101，y=2-010*（-0.011110），其中阶码和尾数均为二进制表示。若用补码表示这两个数，阶码数值位为3位，尾数数值位为6位。请计算x+y，给出其真值结果，要求列出详细计算步骤。 | [15 empty] | 10 | [x]浮=11101，00.100101 [y]浮=11110，11.100010 [x+y]浮的计算过程如下： （1）求阶差并对阶 即有为-1，x阶码小，根据小阶向大阶看齐的原则，应使Mx右移1位，Ex加1，则有 [x]浮=11110，00.010010 (1); [y]浮=11110，11.100010; （2）尾数求和 Mx+ My =00.010010(1) +11.100010=11.110100 (1) （3）规格化 执行左规，尾数每左移一次，相应阶码减1，因而结果尾数为11.010010，阶码为11100 （4）舍入处理 本题不需要进行舍入操作 （5）判断溢出 阶码的两个符号位为11，结果未溢出。 故最后的结果为[x+y]浮=11100，11.010010; 真值为2-100*（-0.101110）
问答题 | （运算器）设阶码的数值位3位，尾数的数值位6位，均采用补码。使用计算机内浮点数的加法运算方法计算下式。 | [15 empty] | 10 | 先用补码表示x（被加数），y（加数） [x]补=00 101 ， 00.100100 [y]补=00 100 ， 11.010100 1) 对阶 [E]补=[Ex]补+[-Ey]补=00 001 E=1，x的阶码大于y的阶码 所以将y的尾数向右移动一位，同时阶码加一，对阶后的y为： [y]补=00 101 ， 11.101010 0 2) 接下来进行尾数的运算： 00.100100 + 11.101010 0 00.001110 0 3) 尾数规格化处理： [x+y]补=00 011 ， 00.111000 4) 无需舍入 5) 未溢出 所以对应的真值为：（+0.111000）*23
问答题 | （运算器）使用原码和补码表示定点小数时，判断是否规格化的原则分别是什么？ | [15 empty] | 10 | 使用原码表示时的规则：尾数最高位为1，即x.1xxxx 使用补码表示时的规则：尾数最高位与符号位相异，即0.1xxxx或1.0xxxx
问答题 | （运算器）设A4-A1和B4-B1分别是4位加法器的两组输入，C0为低位进位。当加法器分别采用串行进位和超前进位时，分别写出4个进位C4-C1的逻辑表达式。 | [15 empty] | 10 | 采用串行进位时： C1=G1+P1C0 C2=G2+P2C1 C3=G3+P3C2 C4=G4+P4C3 采用超前进位时： C1=G1+P1C0 C2=G2+P2G1+ P2P1C0 C3=G3+P3G2+P3P2G1+ P3P2P1C0 C4=G4+P4G3+P4P3G2+ P4P3P2G1+ P4P3P2P1C0
问答题 | （存储器） 某CPU可提供16条地址线，8条数据线，1条控制线WR，W/R=1表示读，W/R=0表示写。现所需存储器容量为8KB，拟采用2K*4的芯片。 （1）画出CPU和RAM之间的连接图（译码器自定） （2）说明该RAM的地址范围。 | [15 empty] | 10 | （1）需要的芯片数量为：8K/2K*8/4=4*2=8片。将芯片分为4组，每组2片，先进行位扩展，再进行字扩展。连接图略。 （2）RAM地址范围： 第0组：0000H-07FFH 第1组：0800H-0FFFH 第2组：1000H-17FFH 第3组：1800H-1FFFH
问答题 | （存储器） 某CPU可提供16条地址线，8条数据线，1条控制线WR，W/R=1表示读，W/R=0表示写。现所需存储器容量为8KB，拟采用2K*4的芯片。 （1）画出CPU和RAM之间的连接图（译码器自定） （2）说明该RAM的地址范围。 | [15 empty] | 10 | （1）需要的芯片数量为：8K/2K*8/4=4*2=8片。将芯片分为4组，每组2片，先进行位扩展，再进行字扩展。连接图略。 （2）RAM地址范围： 第0组：0000H-07FFH 第1组：0800H-0FFFH 第2组：1000H-17FFH 第3组：1800H-1FFFH
问答题 | （存储器）某计算机主存地址空间大小为1GB，按字节编址。Cache可存放64KB数据，主存块大小为128字节，采用直接映射方式。 1）请给出Cache的地址划分，要求说明每个字段的含义、位数。 2）请给出主存的地址划分，要求说明每个字段的含义、位数。 3）若不考虑替换位和修改位，仅考虑有效位，则Cache的总容量为多少位? | [15 empty] | 10 | 1） Cache共有512块，直接映射方式下，Cache块号占9位；由于每个主存块大小为128B，按字节编址，故块内地址7位。综上所述，Cache地址总共16位，其中块号占9位，块内地址占7位。 2）主存地址共有以下3个字段：高14位为标记，中间9位为Cache块号，低7位为块内地址。 3）由于不考虑替换位和修改位，仅考虑有效位，因此每个Cache块包含1位有效位，14位标记位和128B数据。因此，Cache总容量为512x(1+14+128*8)b=519.5KB
问答题 | （存储器）某计算机主存大小为1GB，按字节编址。Cache可存放64KB数据，主存块大小为128字节，采用主存和Cache 之间采用4路组相联映射方式。 1）请给出Cache和主存的地址划分，要求说明每个字段的含义、位数。 2）若不考虑替换位和修改位，仅考虑有效位，则Cache的总容量为多少? 3）CPU访问0x12345678H地址单元，若不命中，请问此时会将哪个主存地址范围的内容装入Cache，其装入的Cache组号是多少？标记字段是多少？ | [15 empty] | 10 | 1）Cache共有64KB/128B=512块，由于主存和Cache 之间采用4路组相联映射方式，故Cache每组4块，Cache共有128组。Cache地址划分格式：组号7位，组内块号2位，块内地址7位。Cache字段划分如下： 组号（7） 组内块号（2） 块内地址（7） 1GB主存按字节编址，其地址长度为32位，其中组号部分长度与Cache组号字段长度相同，为7位，块内地址为7位，剩余的高32-7-7=18位为标记字段。主存字段划分如下： 标记（18） 组号（7） 块内地址（7） 2）Cache总容量为标记区容量和数据区容量之和。其中标记区容量为： 512*（1+18）/8 + 64*1024=66752B 3）将主存地址0x12345678H按主存地址字段划分如下 0001 0010 0011 0100 01 01 0110 0 111 1000 标记（18） 组号（7） 块内地址（7） 因此，该主存所在块号为0001 0010 0011 0100 0101 0110 0，该块的地址范围为： 0001 0010 0011 0100 0101 0110 0 000 0000 -- 0001 0010 0011 0100 0101 0110 0 111 1111 转换为16进制表示为：0x12345600H – 0x1234567FH 该块内容将装入Cache的组号为01 0110 0，即Cache的第44组，可以装入该组的4块中的任意一块，并在装入Cache块前加标记0001 0010 0011 0100 01。
问答题 | （指令系统）指出以下指令的寻址方式，DATA是变量。 （1）mov ax, DATA+9 （2）mov DATA[bx],cx （3）mov ax,bx （4）SUB BX, 18H | [15 empty] | 10 | （1）直接寻址 （2）寄存器相对基址寻址 （3）寄存器寻址方式 （4）立即数寻址方式
问答题 | （指令系统）已知某计算机有80条指令，平均每条指令由12条微指令组成，其中有一条取指微指令是所有指令公用的，设微指令长度为32位。请算出控制存储器容量。 | [15 empty] | 10 | 微指令所占的单元总数＝（12+79x11)x32=881x32 所以控制存储器容量可选1Kx32。
问答题 | （指令系统）某机采用微程序控器，已知每一条机器指令的执行过程均可分解成8条微指令组成的微程序，该机指令统采用6位定长操作码格式。 (1)控制存储器至少应能容纳多少条微指令？ (2)如何确定机器指令操作码与该指令微程序起始地址的对应关系，请给出具体方案。 | [15 empty] | 10 | （1）由于一条机器指令可以分解为8条微指令，并且机器指令系统采用6位定长编码， 此系统中最多的完全不同（微指令所有字段都不相同）微指令个数为所有6位二进制数个数与操作码长度的乘积。 6位定长操作码总共有2^6=64种不同的组合，可容纳的微指令条数为64x8=512. (2)根据以上分析，控存至少要有512个单元，所以微地址至少为9位。可用操作码直接修改微地址的高6位，从而形成多路分支转移。可能采用的一种修改方案如下：
问答题 | （指令系统）有一主频为25NHz的微处理器，平均每条指令的执行时间为两个机器周期，每个机器周期由两个时钟脉冲组成。 （1）假定存储器为“0”等待，请计算计算机速度（每秒钟执行的机器指令条数） （2）假如存储器速度较慢，每两个机器周期中有一个访问存储器周期，需插入两个时钟的等待时间，请计算机器速度。 | [15 empty] | 10 | （1）存储器"0"等待是假设在访问存储器时，存储周期=机器周期，此时机器周期=主振周期×2（一个机器周期由两个时钟脉冲组成）=2/25MHz=0.08μs 指令周期=2×机器周期=0.16Hs 机器平均速度=1/0.16=6.25MIPS （2）若每两个机器周期有一个是访存，则需要插入两个时钟的等待时间，所以指令周期=0.16Hs +0.08Hs =0.24μs 机器的平均速度=1/0.24≈4.2MIPS
问答题 | （指令系统）某CPU主频为8MHz，设每个CPU周期平均包括4个节拍周期（主频周期），且该机平均指令执行速度为1MIPS。 （1）求该机平均指令周期。 （2）求每个指令周期包含的平均CPU周期。 （3）若改用主频周期为0.01μs的CPU芯片，试计算平均指令执行速度可提升到多少MIPS？ | [15 empty] | 10 | （1）因为平均指令执行速度为1MIPS，所以平均指令周期=1/（1×108s）=1Ps。 （2）因为CPU主频为8MHz，所以节拍周期（主频周期）=1/（8×10's）=0.125μs 因为每个CPU周期平均包括4个节拍周期（主频周期），，则一个CPU周期=4×0.125 =0.5Hs。
问答题 | （指令系统）若某机主频为200MHz，每个指令周期平均为2.5CPU周期，每个CPU周期平均包括2个主频周期，问： （1）该机平均指令执行速度为多少MIPS? （2）若主频不变，但每条指令平均包括5个CPU周期，每个CPU周期又包含4个主频周期，平均指令执行速度为多少MIPS? | [15 empty] | 10 | （1）主频为 200MHz，所以，主频周期=1/200MHz=0.005μs。 每个指令周期平均为2.5 CPU周期，每个CPU周期平均包括2个主频周期，所以，条指令的执行时间 =2×2.5×0.005μs =0.025s，该机平均指令执行速度=1/0.025=40MIPS。 （2）每条指令平均包括5个CPU周期，每个CPU周期又包含4个主频周期，所以，一条指令的执行时间=4×5×0.005μs =0.1μs;该机平均指令执行速度=1/0.1=10MIPS。 由此可见，指令的复杂程度影响指令的平均执行速度。
问答题 | （输入输出系统）在DMA方式中下，主存和I/O设备之间有一条物理通路相连吗？ | [15 empty] | 10 | 答：存在，主存储器通过系统总线与DMA接口相连，通过DMA接口，再与I/O设备相连
问答题 | （输入输出系统）设一个32位微处理器配有16位的外部数据总线，时钟频率为50 MHz，若总线传输的最短周期为4个时钟周期，试问处理器的最大数据传输率是多少?着想提高一倍数据传输率，可采用什么措施? | [15 empty] | 10 | 答：容易得知总线频率为50/4MHZ，数据总线宽16位，即cpu一次处理2个字节的数据，所以处理最大数据传输率为2*总线频率=25MBPS，想提高一倍数据传输率，可采用将外部数据总线扩展为32位的方式或者将时钟频率提高到100MHZ。
问答题 | （输入输出系统）一个DMA接口可采用周期窃取方式把字符传送到存储器，它支持的数据块为400个字节。每处理一个数据块的预处理中断和后处理中断需2 us，现有的设备的传输率为200KBPS。试问DMA方式每秒因数据传输占用处理器多少时间？如果完全采用中断方式（每次中断2 us），又需占处理器多少时间？各自CPU时间占比多少？ | [15 empty] | 10 | 答：DMA方式;每秒传递200KBPS/400B=500块 每秒预处理中断和后处理中断占用时间=(2+2)*10^-6*500=2*10^-3秒 CPU时间占比=2*10^-3秒/1秒=0.2% 中断方式：每秒中断次数200*103 （假定每次传递一个字节） 占用时间：200*103 *2µs=0.4s CPU时间占比=（0.4s/1s）*100%=40%
问答题 | （输入输出系统）试分析中断判优的方法和意义。 | [15 empty] | 10 | 当多个中断源同时向CPU提出请求时,且它们的MASKi=0，只能按中断源的不同性质和处理的轻重缓急对其排队,给予不同等级的响应优先权,并按优先等级的高低予以响应，找到对应的中断服务子程序的入口地址。一般可以用软件和硬件两种方法来中断判优并确定中断源；
问答题 | （输入输出系统）某计算机处理器主频为50MHz，采用定时查询方式控制设备A的I/O，查询程序运行一次所用的时钟周期数为500。在设备A工作期间，为保证数据不丢失，每秒需对其查询至少200次，求CPU用于设备A的I/O的时间占整个CPU时间的百分比？若采用程序直接控制方式，在1秒的CPU时间中，CPU的工作时间和等待时间各为多少？ | [15 empty] | 10 | 占用时间 每秒工作周期：200*500=1*105 1*105/(50*106)=0.2% 若采用程序直接控制方式，CPU工作时间1s*0.2%=2ms CPU等待时间=1000ms-2ms=998ms