## Sheet1
题型* | 题干* | 正确答案* | 题目解析 | 选项A | 选项B | 选项C | 选项D | 选项E | 选项F | 选项G | 选项H | 选项I | 选项J | 选项K | 选项L | 分界线 | 得分点1 | 得分指导1 | 得分点2 | 得分指导2 | 得分点3 | 得分指导3 | 得分点4 | 得分指导4 | 得分点5 | 得分指导5 | 得分点6 | 得分指导6 | 得分点7 | 得分指导7 | 得分点8 | 得分指导8 | 得分点9 | 得分指导9 | 得分点10 | 得分指导10
单选题 | （概论）电子计算机的发展已经历了 4代，这4代计算机的主要元件分别是（） | C |  | 选项A: 电子管、晶体管、中小规模集成电路、激光器件; 选项B: 晶体管、中小规模集成电路、激光器件、光介质; 选项C: 电子管、晶体管、中小规模集成电路、大规模集成电路; 选项D: 电子管、数码管、中小规模集成电路、激光器件
单选题 | （概论）微型计算机的发展以（）技术为标志。 | B |  | 选项A: 操作系统; 选项B: 微处理器; 选项C: 磁盘; 选项D: 软件
单选题 | （概论）可以在计算机中直接执行的语言和用助记符编写的语言分别是（）I机器语言，II汇编语言，III高级语言，IV.操作系统原语， V 正则语言 | C |  | 选项A: II、III; 选项B: II、IV; 选项C: I、II; 选项D: I、V
单选题 | （概论）只有当程序执行时才将源程序翻译成机器语言，并且一次只能翻译一行语句，边翻译边 执行的是（）程序，把汇编语言源程序转变为机器语言程序的过程是（）。I.编译 ,II.目标，III.汇编，IV.解释 | D |  | 选项A: I、II; 选项B: IV、II; 选项C: IV、I; 选项D: IV、III
单选题 | （概论）到目前为止,计算机中所有的信息仍以二进制方式表示的理由是（） | C |  | 选项A: 节约元件; 选项B: 运算速度快; 选项C: 由物理器件的性能决定; 选项D: 信息处理方便
单选题 | （概论）完整的计算机系统应包括（） | D |  | 选项A: 运算器、存储器、控制器; 选项B: 外部设备和主机; 选项C: 主机和应用程序; 选项D: 配套的硬件设备和软件系统
单选题 | （概论）冯 •诺依曼机的基本工作方式是（） | A |  | 选项A: 控制流驱动方式; 选项B: 多指令多数据流方式; 选项C: 微程序控制方式; 选项D: 数据流驱动方式
单选题 | （概论）下列（）是冯•诺依曼机工作方式的基本特点 | B |  | 选项A: 多指令流单数据流; 选项B: 按地址访问并顺序执行指令; 选项C: 堆栈操作; 选项D: 存储器按内容选择地址
单选题 | （概论）[2009统考真题]冯•诺依曼计算机中指令和数据均以二进制形式存放在存储器中，CPU区分它们的依据是（） | C |  | 选项A: 指令操作码的译码结果; 选项B: 指令和数据的寻址方式; 选项C: 指令周期的不同阶段; 选项D: 指令和数据所在的存储单元
单选题 | （概论）以下说法错误的是（） | D |  | 选项A: 硬盘是外部设备; 选项B: 软件的功能与硬件的功能在逻辑上是等效的; 选项C: 硬件实现的功能一般比软件实现具有更高的执行速度; 选项D: 软件的功能不能用硬件取代
单选题 | （概论）存放欲执行指令的寄存器是（） | D |  | 选项A: MAR; 选项B: PC; 选项C: MDR; 选项D: IR
单选题 | （概论）在CPU中，跟踪下一条要执行的指令的地址的寄存器是（） | A |  | 选项A: PC; 选项B: MAR; 选项C: MDR; 选项D: IR
单选题 | （概论）CPU不包括（） | C |  | 选项A: 地址寄存器; 选项B: 指令寄存器（IR）; 选项C: 地址译码器; 选项D: 通用寄存器
单选题 | （概论）MAR和MDR的位数分别为（） | A |  | 选项A: 地址码长度、存储字长; 选项B: 存储字长、存储字长; 选项C: 地址码长度、地址码长度; 选项D: 存储字长、地址码长度
单选题 | （概论）在运算器中，不包含（） | D |  | 选项A: 状态寄存器; 选项B: 数据总线; 选项C: ALU; 选项D: 地址寄存器
单选题 | （概论）下列关于CPU存取速度的比较中，正确的是（） | C |  | 选项A: Cache ＞内存＞寄存器; 选项B: Cache ＞寄存器＞内存; 选项C: 寄存器＞ Cache＞内存; 选项D: 寄存器＞内存＞ Cache
单选题 | （概论）若一个8位的计算机系统以16位来表示地址，则该计算机系统有（）个地址空间 | C |  | 选项A: 256; 选项B: 65535; 选项C: 65536; 选项D: 131072
单选题 | （概论）（）是程序运行时的存储位置，包括所需的数据 | B |  | 选项A: 数据通路; 选项B: 主存; 选项C: 硬盘; 选项D: 操作系统
单选题 | （概论）下列（）属于应用软件 | D |  | 选项A: 操作系统; 选项B: 编译程序; 选项C: 连接程序; 选项D: 文本处理
单选题 | （概论）关于编译程序和解释程序，下列说法中错误的是（） | C |  | 选项A: 编译程序和解释程序的作用都是将高级语言程序转换成机器语言程序; 选项B: 编译程序编译时间较长，运行速度较快; 选项C: 解释程序方法较简单，运行速度也较快; 选项D: 解释程序将源程序翻译成机器语言，并且翻译一条以后，立即执行这条语句
单选题 | （概论）将高级语言源程序转换为机器级目标代码文件的程序是（） | C |  | 选项A: 汇编程序; 选项B: 链接程序; 选项C: 编译程序; 选项D: 解释程序
单选题 | （概论）下列叙述中，正确的是（） | C |  | 选项A: 寄存器的设置对汇编语言是透明的; 选项B: 实际应用程序的测试结果能够全面代表计算机的性能; 选项C: 系列机的基本特性是指令系统向后兼容; 选项D: 软件和硬件在逻辑功能上是等价的
单选题 | （概论）在CPU的组成中，不包括（） | B |  | 选项A: 运算器; 选项B: 存储器; 选项C: 控制嚣; 选项D: 寄存器
单选题 | （概论）下列（）不属于系统软件。 | A |  | 选项A: 数据库系统; 选项B: 操作系统; 选项C: 编译程序; 选项D: 以上3种都属于系统程序
单选题 | （概论）关于相联存储器，下列说法中正确的是（） | C |  | 选项A: 只可以按地址寻址; 选项B: 只可以按内容寻址; 选项C: 既可按地址寻址又可按内容寻址; 选项D: 以上说法均不完善
单选题 | （概论）计算机系统的层次结构可以分为6层,其层次之间的依存关系是（） | B |  | 选项A: 上下层之间相互无关; 选项B: 上层实现对下层的功能扩展，而下层是实现上层的基础; 选项C: 上层实现对下层的扩展作用，而下层对上层有限制作用; 选项D: 上层和下层的关系是相互依存、不可分割的
单选题 | （概论）[2015统考真题]计算机硬件能够直接执行的是（）。I机器语言程序 II汇编语言程序 III硬件描述语言程序 | A |  | 选项A: 仅 I; 选项B: 仅 I、II; 选项C: 仅 I、III; 选项D: I、II 、III
单选题 | （概论）［2018统考真题]冯展依曼结构计算机中数据采用二进制编码表示，其主要原因是（）。 I二进制的运算规则简单 II制造两个稳态的物理器件较容易 III便于用逻辑门电路实现算术运算 | D |  | 选项A: 仅I、II; 选项B: 仅 I、III; 选项C: 仅 II、III; 选项D: I、II 、III
单选题 | （概论）［2019统考真题]下列关于冯•诺依曼结构计算机基本思想的叙述中，错误的是（） | C |  | 选项A: 程序的功能都通过中央处理器执行指令实现; 选项B: 指令和数据都用二进制数表示，形式上无差别; 选项C: 指令按地址访问，数据都在指令中直接给出; 选项D: 程序执行前，指令和数据需预先存放在存储器中
单选题 | （概论）[2010统考真题]下列选项中，能缩短程序执行时间的措施是（）I提高CPU时钟频率 II优化数据通路结构 III对程序进行编译优化 | D |  | 选项A: 仅I、II; 选项B: 仅 I、III; 选项C: 仅 II、III; 选项D: I、II 、III
单选题 | （概论）[2011统考真题]下列选项中，描述浮点数操作速度指标的是（） | D |  | 选项A: MIPS; 选项B: CPI; 选项C: IPC; 选项D: MFLOPS
单选题 | （概论）关于CPU主频、CPL MIPS、MFLOPS,说法正确的是（） | D |  | 选项A: CPU主频是指CPU系统执行指令的频率，CPI是执行一条指令平均使用 的频率; 选项B: CPI是执行一条指令平均使用CPU时钟的个数，MIPS描述一条CPU指令平均使用 的CPU时钟数; 选项C: MIPS是描述CPU执行指令的频率，MFLOPS是计算机系统的浮点数指令; 选项D: CPU主频指CPU使用的时钟脉冲频率,CPI是执行一条指令平均使用的CPU时钟数
单选题 | （概论）存储字长是指（） | B |  | 选项A: 存放在一个存储单元中的二进制代码组合; 选项B: 存放在一个存储单元中的二进制代码位数; 选项C: 存储单元的个数; 选项D: 机器指令的位数
单选题 | （概论）以下说法中，错误的是（） | C |  | 选项A: 计算机的机器字长是指数据运算的基本单位长度; 选项B: 寄存器由触发器构成; 选项C: 计算机中一个字的长度都是32位; 选项D: 磁盘可以永久性存放数据和程序
单选题 | （概论）下列关于机器字长、指令字长和存储字长的说法中，正确的是（）I三者在数值上总是相等的 II三者在数值上可能不等 III存储字长是存放在一个存储单元中的二进制代码位数 IV数据字长就是MDR的位数 | C |  | 选项A: I、III; 选项B: I、IV; 选项C: II、III; 选项D: II、IV
单选题 | （概论）32位微机是指该计算机所用CPU （ ） | B |  | 选项A: 具有32位寄存器; 选项B: 能同时处理32位的二进制数; 选项C: 具有32个寄存器; 选项D: 能处理32个字符
单选题 | （概论）用于科学计算的计算机中，标志系统性能的最有用的参数是（） | C |  | 选项A: 主时钟频率; 选项B: 主存容量; 选项C: MFLOPS; 选项D: MIPS
单选题 | （概论）若一台计算机的机器字长为4字节，则表明该机器（） | C |  | 选项A: 能处理的数值最大为4位十进制数; 选项B: 能处理的数值最多为4位二进制数; 选项C: 在CPU中能够作为一个整体处理32位的二进制代码; 选项D: 在CPU中运算的结果最大为2的32次方
单选题 | （概论）在CPU的寄存器中，（）对用户是完全透明的 | A |  | 选项A: 程序计数器; 选项B: 指令寄存器; 选项C: CPU周期; 选项D: 中断周期
单选题 | （概论）计算机操作的最小单位时间是() | A |  | 选项A: 时钟周期; 选项B: 指令周期; 选项C: CPU周期; 选项D: 中断周期
单选题 | （概论）CPU的CPI与下列()因素无关 | A |  | 选项A: 时钟频率; 选项B: 系统结构; 选项C: 指令集; 选项D: 计算机组织
单选题 | （概论）从用户观点看，评价计算机系统性能的综合参数是() | B |  | 选项A: 指令系统; 选项B: 吞吐率; 选项C: 主存容量; 选项D: 主频率
单选题 | （概论）当前设计高性能计算机的重要技术途径是() | D |  | 选项A: 提高CPU主频; 选项B: 扩大主存容量; 选项C: 采用非冯•诺依曼体系结构; 选项D: 采用并行处理技术
单选题 | （概论）“兼容”的叙述，正确的是() | C |  | 选项A: 指计算机软件与硬件之间的通用性，通常在同一系列不同型号的计算机间存在; 选项B: 指计算机软件或硬件的通用性,即它们在任何计算机间可以通用; 选项C: 指计算机软件或硬件的通用性，通常在同一系列不同型号的计算机间通用; 选项D: 指软件在不同系列计算机中可以通用，而硬件不能通用
单选题 | （概论）下列说法中，正确的是（）I在微型计算机的广泛应用中，会计电算化属于科学计算方面的应用 II决定计算机计算精度的主要技术是计算机的字长 III计算机“运算速度”指标的含义是每秒能执行多少条操作系统的命令 IV利用大规模集成电路技术把计算机的运算部件和控制部件做在一块集成电路芯片 上，这样的一块芯片称为单片机 | C |  | 选项A: I、III; 选项B: II、IV; 选项C: II; 选项D: I、III、IV
单选题 | （概论）[2012统考真题]假定基准程序A在某计算机上的运行时间为100s,其中90s为CPU 时间，其余为I/O时间。若CPU速度提高50%, I/O速度不变，则运行基准程序A所耗 费的时间是() | D |  | 选项A: 55s; 选项B: 60s; 选项C: 65s; 选项D: 70s
单选题 | （概论）[2014统考真题]程序P在机器M上的执行时间是20s,编译优化后，P执行的指令数减少到原来的70%,而CPI増加到原来的1.2信，则P在M上的执行时间是（） | D |  | 选项A: 8.4s; 选项B: 11.7s; 选项C: 14s; 选项D: 16.8s
单选题 | （概论）[2017统考真题]假定计算机Ml和M2具有相同的指令集体系结构（ISA）,主频分别 为1.5GHz和1.2GHz。在Ml和M2上运行某基准程序P,平均CPI分别为2和1,则程 序P在Ml和M2上运行时间的比值是（） | C |  | 选项A: 0.4; 选项B: 0.625; 选项C: 1.6; 选项D: 2.5
单选题 | （运算器）使用74181和74182芯片，组建一个16位快速ALU，需要 | A |  | 选项A: 4个74181和1个74182芯片; 选项B: 1个74181和4个74182芯片; 选项C: 4个74181和4个74182芯片
单选题 | （运算器）关于超前进位加法器，下面描述正确的是： | A |  | 选项A: 使用进位产生函数Gi=XiYi 和进位传递函数Pi=Xi+Yi; 选项B: 使用进位产生函数Gi=Xi+Yi 和进位传递函数Pi=XiYi; 选项C: 使用进位产生函数Pi=Xi+Yi 和进位传递函数Gi=XiYi; 选项D: 使用进位产生函数Pi=XiYi 和进位传递函数Gi=Xi+Yi
单选题 | （运算器）浮点数加法运算时，最多出现1次的规格化运算是 | A | bar: 选项A to 选项B
单选题 | （运算器）浮点数加法运算时，阶码出现正上溢时，此时表示浮点数的运算结果 | A |  | 选项A: 出错，溢出了; 选项B: 没有出错，结果为0
单选题 | （运算器）浮点数加法运算时，阶码出现负上溢时，此时表示浮点数的运算结果 | B |  | 选项A: 出错，溢出了; 选项B: 没有出错，结果为0
单选题 | （运算器）浮点数-9.0，对应的单精度机器数为 | A |  | 选项A: 0XC1100000; 选项B: 0XA1F00000; 选项C: 0XA1F00000; 选项D: 0X41100000
单选题 | （运算器）假定要传输的数据长度为10位，对每个数据块进行CRC校验，根据CRC校验规则，要能检测并纠正一位错误，对应的CRC码的总位数为（ ） | D |  | 选项A: 4; 选项B: 10; 选项C: 13; 选项D: 14
单选题 | （运算器）下列关于移吗的描述中，错误的是（ ） | B |  | 选项A: IEEE754浮点数的阶码用移码表示; 选项B: 0表示正数的符号，1表示负数的符号; 选项C: 不可能出现同一个数据的补码与移码相同; 选项D: 通过对一个真值加一个偏移量得到
单选题 | （运算器）IEEE754浮点数ｘ的二进制存储格式为(41360000)H，其对应的十进制值为( ) | B |  | 选项A: 11.5; 选项B: 11.375; 选项C: 11.355; 选项D: 10.385
单选题 | （运算器）设计待校验的信息为8位，假定传输中最多只发生一位错误，采用CRC校验时，生成多项式的二进制位数至少需要 （ ） | C |  | 选项A: 3; 选项B: 4; 选项C: 5; 选项D: 6
单选题 | （运算器）补码一位乘比较法，补码8位时（含1位符号位），下面表述哪个是正确的 | C |  | 选项A: 循环8次，移位8次; 选项B: 循环7次，移位7次; 选项C: 循环8次，移位7次; 选项D: 循环7次，移位8次
单选题 | （运算器）设计计算机字长为 8位 ，两个十进制数 X = -97 ， Y = 63, [x]补 - [y]补 的结果为 （ ） | C |  | 选项A: 1100000; 选项B: 11011110; 选项C: 负溢出; 选项D: 正溢出
单选题 | （运算器）某计算机字长8位，机器数 11111111 对应的十进制真值不可能是( ) | D |  | 选项A: -1; 选项B: 127; 选项C: 0; 选项D: -128
单选题 | （运算器）设G(X)=1011, 某（7，4）CRC校验码的编码序列为C7C6C5C4C3C2C1,假定CRC编码传输过程中最多只能发生一位错误，已知C1位出错时得到的余数是001，则C4位出错时接收方进行校验得到的余数是 （ ） | C |  | 选项A: 010; 选项B: 100; 选项C: 011; 选项D: 110
单选题 | （运算器）下列关于补码机器数的描述中错误的是（ ） | D |  | 选项A: 数的符号用0和1表示; 选项B: 数值“0”的表示唯一; 选项C: 加法和减法按模进行运算; 选项D: 不可能出现一个数的补码与其原码相同
单选题 | （运算器）假设下列字符中有奇偶校验，但没有发生错误，其中采用的是奇校验的是 （ ） | A |  | 选项A: 11011001; 选项B: 11010111; 选项C: 11010100; 选项D: 11110110
单选题 | （运算器）74181ALU芯片。当输入引脚M为高电平时，ALU执行 | B |  | 选项A: 算术运算; 选项B: 逻辑运算; 选项C: 移位运算; 选项D: 高阻抗态
单选题 | （运算器）定点运算器可直接进行的运算是（ ) | B |  | 选项A: 十进制数加法运算; 选项B: 定点数运算; 选项C: 浮点数运算; 选项D: 定点数和浮点数运算
单选题 | （运算器）设浮点数排列及长度格式为 数符（1位）阶码（含阶符共5位）尾数（6位），若阶码和尾数均采用补码表示，已知 X = 0.110101 * 2^0011 Y = -0.111010 * 2^0010 （说明，上述两个浮点数中， 除基2采用的10进制表述外，其余的数字都是二进制），则【X + Y】补 的值为 | B |  | 选项A: 0 00011 011000; 选项B: 0 00010 110000; 选项C: 1 00011 010010; 选项D: 0 00100 101001
单选题 | （运算器）设计算机字长为8位，X = - 19，对该分别执行算术左移和逻辑左移一位后的结果分别为 （ ） | A |  | 选项A: 11011010 ， 11011010; 选项B: 11110010 ， 11110010; 选项C: 11011000 ， 11011000; 选项D: 11110000 ， 11110000
单选题 | （运算器）求机器数位0XC21A0000时，对应的IEEE754的浮点数真值为： | A |  | 选项A: -38.5; 选项B: 32.5; 选项C: -32.5; 选项D: -37.5
单选题 | （运算器）原码两位乘法，原码数据位位数16位，下面表述哪个是正确的 | B |  | 选项A: 循环8次，移位8*2位，加法8次; 选项B: 循环8次，移位8*2位，加法9次; 选项C: 循环8次，移位8*2位，加法7次; 选项D: 循环7次，移位8*2位，加法8次
单选题 | （运算器）补码一位乘校正法，补码8位时（含1位符号位），下面表述哪个是正确的 | B |  | 选项A: 循环8次，移位8次; 选项B: 循环7次，移位7次; 选项C: 循环8次，移位7次; 选项D: 循环7次，移位8次
单选题 | （运算器）16位补码 0X 8FA0扩展为32位的结果是 （ ) | B |  | 选项A: 0X 0000 8FA0; 选项B: 0X FFFF 8FA0; 选项C: 0X FFFF FFA0; 选项D: 0X8000 8FA0
单选题 | （运算器）以下关于校验码的叙述中正确的是（ ）。 I．校验码的码距必须大于2 II．校验码的码距越大，检测和纠错能力越强 III．增加奇偶校验位的位数可以提高奇偶校验的正确性 IV．采用奇偶校验可以检测出一位数据错误的位置并加以纠正 V．CRC码是通过模2除法运算来建立数据和校验位之间的约定关系的 | D |  | 选项A: 仅I、II、; 选项B: 仅IV、V; 选项C: 仅I、、V; 选项D: 仅II、、V
单选题 | （运算器）在CRC校验中，接收端检查出某位数据错误后，纠正的方法是（ ）。 | C |  | 选项A: 请求重新发送; 选项B: 通过余数的值由接收端自行纠正; 选项C: 以上均可以
单选题 | （运算器）假定下列字符码中有奇偶校验位，但是没有数据错误，采用奇校验的字符码是（） | D |  | 选项A: 11001010; 选项B: 11010111; 选项C: 11001100; 选项D: 11001011
单选题 | （运算器）某一数据通信系统采用CRC校验方式，生成多项式G(x)的二进制序列为11001，接收方收到的二进制序列为110111101（含CRC校验码），下面的说法正确的是 | B |  | 选项A: 收到的二进制序列除以生成多项式的余数为10100，传输出现差错; 选项B: 收到的二进制序列除以生成多项式余数为0110，传输出现差错; 选项C: 收到的二进制序列能被生成多项式整除，传输过程没有差错; 选项D: 无法判断传输是否出现差错
单选题 | （运算器）在循环冗余校验中，生成多项式G(x)应满足的条件不包括（） | D |  | 选项A: 校验码中的任一位发生错误，在与G(x)作模2除时，都应使余数不为0; 选项B: 校验码中的不同位发生错误，在与G(x)作模2除时，都应使余数不同; 选项C: 用G(x)对余数作模2除，应能使余数循环; 选项D: 不同的生成多项式所得到的CRC码的码距相同，因而检错、纠错能力相同
单选题 | （运算器）下列各种数制的数中，最小的数是（） | B |  | 选项A: (101001)2; 选项B: (101001)bcd; 选项C: (52)8; 选项D: (233)16
单选题 | （运算器）两个数7E5H和4D3H相加，得（） | C |  | 选项A: BD8H; 选项B: CD8H; 选项C: CB8H; 选项D: CC8H
单选题 | （运算器）若十进制数为1375则其八进制数为（） | B |  | 选项A: 89.8; 选项B: 211.4; 选项C: 211.5; 选项D: 1011111.101
单选题 | （运算器）一个16位无符号二进制数的表示范围是（） | B |  | 选项A: 0〜65536; 选项B: 0〜65535; 选项C: -32768〜32767; 选项D: -32768〜32768
单选题 | （运算器）下列说法有误的是（） | D |  | 选项A: 任何二进制整数都可以用十进制表示; 选项B: 任何二进制小数都可以用十进制表示; 选项C: 任何十进制整数都可以用二进制表示; 选项D: 任何十进制小数都可以用二进制表示
单选题 | （运算器）下列编码中，（）不是合法的8421码 | C |  | 选项A: 0111 1001; 选项B: 0000 0001; 选项C: 1010 0101; 选项D: 0001 1001
单选题 | （运算器）已知计算机中用8421码表示十进制数,A和B的编码表示分别为0011 1000和0010 0011, 则A + B的结果为（） | B |  | 选项A: 0101 1011; 选项B: 0110 0001; 选项C: 0110 1011; 选项D: 0101 0001
单选题 | （运算器）下列关于ASCII编码的描述，正确的是（） | B |  | 选项A: 使用8位二进制代码，最右边一位为1; 选项B: 使用8位二进制代码，最左边一位为0; 选项C: 使用8位二进制代码，最右边一位是0; 选项D: 使用8位二进制代码，最左边一位是1
单选题 | （运算器）在按字节编址的计算机中，若数据在存储器中以小端方案存放。假定int型变量i的地址 为08000000H, i的机器数为01234567H,地址08000000H单元的内容是（） | D |  | 选项A: 01H; 选项B: 23H; 选项C: 45H; 选项D: 67H
单选题 | （运算器）以下关于校验码的叙述中，正确的是（）I校验码的码距必须大于2 II校验码的码距越大，检错、纠错能力越强 III增加奇偶校验位的位数，可以提高奇偶校验的正确性 IV采用奇偶校验可检测出一位数据错误的位置并加以纠正 V采用海明校验可检测出一位数据错误的位置并加以纠正 VICRC码是通过除法运算来建立数据和校验位之间的约定关系的 | D |  | 选项A: I、III、V; 选项B: II、IV、VI; 选项C: I、V、VI; 选项D: II、V、VI
单选题 | （运算器）设在网络中传送采用偶校验的ASCII码，当收到的数据位为10101001时,可以断定（） | C |  | 选项A: 未出错; 选项B: 出现偶数位错; 选项C: 未出错或出现偶数位错; 选项D: 出现奇数位错
单选题 | （运算器）下列校验码中，奇校验正确的有（） | C |  | 选项A: 110100111; 选项B: 1000111; 选项C: 110100111; 选项D: 110100111
单选题 | （运算器）用1位奇偶校验能检测出1位主存错误的百分比为（） | B |  | 选项A: 0; 选项B: 1; 选项C: 0.5; 选项D: 无法计算
单选题 | （运算器）已知大写英文字母A的ASCII码值为41H,现字母F被存放在某个存储单元中，若采 用偶校验（假设最高位作为校验位），则该存储单元中存放的十六进制数是（） | B |  | 选项A: 46H; 选项B: C6H; 选项C: 47H; 选项D: C7H
单选题 | （运算器）用海明码来发现并纠正1位错，信息位为8位，则校验位的位数为（） | C |  | 选项A: 1; 选项B: 3; 选项C: 4; 选项D: 8
单选题 | （运算器）能发现两位错误并能纠正1位错的编码是（） | B |  | 选项A: CRC 码; 选项B: 海明码; 选项C: 偶校验码; 选项D: 奇校验码
单选题 | （运算器）在CRC中，接收端检测出某一位数据错误后，纠正的方法是（） | D |  | 选项A: 请求重发; 选项B: 删除数据; 选项C: 通过余数值自行纠正; 选项D: 以上均可
单选题 | （运算器）在大量数据传送过程中，常用且有效的校验法是（） | D |  | 选项A: 海明码校验; 选项B: 偶校验; 选项C: 奇校验; 选项D: CRC
单选题 | （运算器）[2013统考真题]用海明码对长度为8住的数据进行检错、纠错时，若能纠正一位错， 则校验位数至少为（） | C |  | 选项A: 2; 选项B: 3; 选项C: 4; 选项D: 5
单选题 | （运算器）[2009统考真题]一个C语言程序在一台32位机器上运行。程序中定义了三个变量x、y、z 其中x和z为int型,y为short型。当x = 127、y = -9时,执行赋值语句z = x + y后, x、y、z的值分别是（） | D |  | 选项A: x = 0000007FH,y = FFF9H,z=00000076H; 选项B: x = 0000007FH,y = FFF9H,z=FFFF0076H; 选项C: x = 0000007FH,y = FFF7H,z=FFFF0076H; 选项D: x = 0000007FH,y = FFF7H,z=00000076H
单选题 | （运算器）[2010统考真题]假定有4个整数用8位补码分别表示：，r1 = FEH、r2 = F2H、r3=90H、r4 = F8H,若将运算结果存放在一个8位寄存器中，则下列运算会发生溢出的是（） | B |  | 选项A: r1*r2; 选项B: r2*r3; 选项C: r1*r4; 选项D: r2*r4
单选题 | （运算器）对真值0表示形式唯一的机器数是（） | B |  | 选项A: 原码; 选项B: 补码和移码; 选项C: 反码; 选项D: 以上都不对
单选题 | （运算器）若X的补码是0.1101010，则X的原码是 | D |  | 选项A: 1.001; 选项B: 1.0111; 选项C: 0.001011; 选项D: 0.1101
单选题 | （运算器）若X的补码是1.1101010，则X的原码是 | B |  | 选项A: 1.001; 选项B: 1.0111; 选项C: 0.001011; 选项D: 0.1101
单选题 | （运算器）补码定点整数0101 0101左移两位后的值为 | B |  | 选项A: 0100 0111; 选项B: 0101 0100; 选项C: 0100 0110; 选项D: 0101 0101
单选题 | （运算器）补码定点整数1001 0101右移一位后的值为 | D |  | 选项A: 0100 1010; 选项B: 01001010 1; 选项C: 1000 1010; 选项D: 1100 1010
单选题 | （运算器）计算机内部的定点数大多用补码表示,以下是一些关于补码特点的叙述:I零的表示是唯一的 II符号位可以和数值部分一起参加运算 III和其真值的对应关系简单、直观 IV减法可用加法来实现,在以上叙述中，（）是补码表示的特点 | D |  | 选项A: I 和 II; 选项B: I 和 III; 选项C: I 和 II 和 III; 选项D: I 和 II 和 IV
单选题 | （运算器）5位二进制定点小数，用补码表示时，最小负数是（） | D |  | 选项A: 0.111; 选项B: 1.0001; 选项C: 1.111; 选项D: 1
单选题 | （运算器）下列关于补码和移码关系的叙述中，（）是不正确的 | B |  | 选项A: 相同位数的补码和移码表示具有相同的数据表示范围; 选项B: 零的补码和移码表示相同; 选项C: 同一个数的补码和移码表示，其数值部分相同，而符号相反; 选项D: 同一个数的补码和移码表示，其数值部分相同，而符号相反
单选题 | （运算器）一个8位寄存器内的数值为11001010,进位标志寄存器C为0,若将此8位寄存器循环左移（不带进位位）1位，则该8位寄存器和标志寄存器内的数值分别为（） | C |  | 选项A: 10010100; 选项B: 10010101 0; 选项C: 10010101; 选项D: 10010100 0
单选题 | （运算器）设机器数字长8位（含1位符号位），若机器数BAH为原码，算术左移1位和算术右移 1位分别得（） | C |  | 选项A: F4H,EDH; 选项B: B4H,6DH; 选项C: F4H,9DH; 选项D: B5H,EDH
单选题 | （运算器）设机器数字长8位（含1位符号位），若机器数BAH为补码，算术左移1位和算术右移 1位分别得（） | A |  | 选项A: F4H,EDH; 选项B: B4H,6DH; 选项C: F4H,9DH; 选项D: B5H,EDH
单选题 | （运算器）16位补码0x8FA0扩展为32位应该是 | B |  | 选项A: 0x0000 8FA0; 选项B: 0xFFFF 8FA0; 选项C: 0xFFFF FFA0; 选项D: 0x8000 8FA0
单选题 | （运算器）在定点运算器中，无论是采用双符号位还是采用单符号位，必须有（） | C |  | 选项A: 译码电路，它一般用“与非”门来实现; 选项B: 编码电路，它一般用“或非”门来实现; 选项C: 溢出判断电路，它一般用“异或”门来实现; 选项D: 移位电路，它一般用“与或非”门来实现
单选题 | （运算器）关于模4补码，下列说法正确的是（） | B |  | 选项A: 模4补码和模2补码不同，它更容易检查乘除运算中的溢出问题; 选项B: 每个模4补码存储时只需一个符号位; 选项C: 存储每个模4补码需要两个符号位; 选项D: 模4补码，在算术与逻辑部件 中 为一个符号位
单选题 | （运算器）假定一个十进制数为-66,按补码形式存放在一个8位寄存器中，该寄存器 的内容用十六进制表示为（） | B |  | 选项A: C2H; 选项B: BEH; 选项C: BDH; 选项D: 42H
单选题 | （运算器）设机器数采用补码表示（含1位符号位），若寄存器内容为9BH,则对应的十进制数为 | C |  | 选项A: -27; 选项B: -97; 选项C: -101; 选项D: 155
单选题 | （运算器）若二进制定点小数真值是-0.1101机器表示为1.0010,则为 | C |  | 选项A: 原码; 选项B: 补码; 选项C: 反码; 选项D: 移码
单选题 | （运算器）若采用双符号位，则两个正数相加产生溢出的特征时，双符号位为（） | D |  | 选项A: 全0; 选项B: 第一位0第二位1; 选项C: 10; 选项D: 11
单选题 | （运算器）原码乘法是 | A |  | 选项A: 先取操作数绝对值相乘，符号位单独处理; 选项B: 用原码表示操作数，然后直接相乘; 选项C: 被乘数用原码表示，乘数去绝对值，然后相乘; 选项D: 乘数用原码表示，被乘数去绝对值，然后相乘
单选题 | （运算器）x,y为定点整数，其格式为1位符号位、n位数值位，若采用补码一位乘法实现乘法运 算，则最多需要（）次加法运算 | C |  | 选项A: n-1; 选项B: n; 选项C: n+1; 选项D: n+2
单选题 | （运算器）在原码一位乘法中 | B |  | 选项A: 符号位参加运算; 选项B: 符号位不参加运算; 选项C: 符号位参加运算，并根据运算结果改变结果中的符号位; 选项D: 符号位不参加运算，并根据运算结果确定结果中的符号
单选题 | （运算器）原码乘法时，符号位单独处理乘积的方式是 | C |  | 选项A: 两个操作数符号相“与”; 选项B: 两个操作数符号相“或”; 选项C: 两个操作数符号相“异或”; 选项D: 两个操作数中绝对值较大数的符号
单选题 | （运算器）实现N位（不包括符号位）补码一位乘时，乘积为（）位 | D |  | 选项A: n; 选项B: n+1; 选项C: 2n; 选项D: 2n+1
单选题 | （运算器）在原码不恢复余数法（又称原码加减交替法）的算法中 | D |  | 选项A: 每步操作后，若不够减，则需恢复余数; 选项B: 若为负商，则恢复余数; 选项C: 整个算法过程中，从不恢复余数; 选项D: 仅当最后一步不够减时，才恢复一次余数
单选题 | （运算器）下列关于补码除法的说法中，正确的是（） | B |  | 选项A: 补码不恢复除法中，够减商0,不够减商1; 选项B: 补码不恢复余数除法中，异号相除时，够减商0,不够减商1; 选项C: 补码不恢复除法中，够减商1,不够减商0; 选项D: 以上都不对
单选题 | （运算器）在计算机中，通常用来表示主存地址的是 | D |  | 选项A: 移码; 选项B: 补码; 选项C: 原码; 选项D: 无符号数
单选题 | （运算器）由3个“1”和5个“0”组成的8位二进制补码，能表示的最小整数 | B |  | 选项A: -126; 选项B: -125; 选项C: -32; 选项D: -3
单选题 | （运算器）某计算机字长为32位，按字节编址，采用小端方式存放数据。假定有 一个double型变量，其机器数表示为1122 3344 5566 7788H,存放在0000 8040H开始 的连续存储单元中，则存储单元0000 8046H中存放的是（） | A |  | 选项A: 22H; 选项B: 33H; 选项C: 77H; 选项D: 66H
单选题 | （运算器）整数x的机器数为1101 1000,分别对x进行逻辑右移1位和算术右移 1位操作，得到的机器数各是（） | B |  | 选项A: 1110 1100、1110 1100; 选项B: 0110 1100、1110 1100; 选项C: 0110 1100、0110 1100
单选题 | （运算器）float型数据通常用IEEE 754单精度浮点数格式表示。若编译器将float 型变量x分配在一个32位浮点寄存器FR1中，且x = -8.25,则FR1的内容是（） | A |  | 选项A: C104 0000H; 选项B: C242 0000H; 选项C: C184 0000H; 选项D: C1C2 0000H
单选题 | （运算器）长度相同但格式不同的两种浮点数，假设前者阶码长、尾数短，后者阶码短、県鑿 尾数长，其他规定均相同,则它们可表示的数的范围和精度为（） | B |  | 选项A: 两者可表示的数的范围和精度相同; 选项B: 前者可表示的数的范围大但精度低; 选项C: 后者可表示的数的范围大且精度高; 选项D: 前者可表示的数的范围大且精度高
单选题 | （运算器）长度相同、格式相同的两种浮点数，假设前者基数大，后者基数小，其他规定均相同,则它们可表示的数的范围和精度为 | B |  | 选项A: 两者可表示的数的范围和精度相同; 选项B: 前者可表示的数的范围大但精度低; 选项C: 后者可表示的数的范围大且精度高; 选项D: 前者可表示的数的范围大且精度高
单选题 | （运算器）某浮点机，釆用规格化浮点数表示，阶码用移码表示(最高位代表符号位)，尾数用原 码表示。下列()的表示不是规格化浮点数 | C |  | 选项A: 11111111,1.1000…00; 选项B: 00111111,1.0111…01; 选项C: 10000001,0.11111…01; 选项D: 01111111,0.1000…10
单选题 | （运算器）下列说法中正确的是（） | C |  | 选项A: 采用变形补码进行加减法运算可以避免溢出; 选项B: 只有定点数运算才可能溢出，浮点数运算不会产生溢出; 选项C: 定点数和浮点数运算都可能产生溢出; 选项D: 两个正数相加时一定产生溢出
单选题 | （运算器）在规格化浮点运算中，若某浮点数为2的5次方x1.10101,其中尾数为补码表示，则该数（） | C |  | 选项A: 不需规格化; 选项B: 需右移规格化; 选项C: 需将尾数左移一位规格化; 选项D: 需将尾数左移两位规格化
单选题 | （运算器）下列关于对阶操作说法正确的是() | C |  | 选项A: 在浮点加减运算的对阶操作中，若阶码减小，则尾数左移; 选项B: 在浮点加减运算的对阶操作中，若阶码增大，则尾数右移；若阶码减小，则尾数左移; 选项C: 在浮点加减运算的对阶操作中，若阶码增大，则尾数右移; 选项D: 以上都不对
单选题 | （运算器）浮点数的IEEE 754标准对尾数编码采用的是() | A |  | 选项A: 原码; 选项B: 反码; 选项C: 补码; 选项D: 移码
单选题 | （运算器）在浮点数编码表示中，()在机器数中不出现，是隐含的 | D |  | 选项A: 阶码; 选项B: 符号; 选项C: 尾数; 选项D: 基数
单选题 | （运算器）某单精度浮点数、某原码、某补码、某移码的32位机器数均为0xF0000000这些数从 大到小的顺序是 | D |  | 选项A: 浮原补移; 选项B: 浮移补原; 选项C: 移原补浮; 选项D: 移补原浮
单选题 | （运算器）采用规格化的浮点数最主要是为了 | D |  | 选项A: 增加数据的表示范围; 选项B: 方便浮点运算; 选项C: 防止运算时数据溢出; 选项D: 增加数据的表示精度
单选题 | （运算器）在浮点运算中，下溢指的是 | A |  | 选项A: 运算结果的绝对值小于机器所能表示的最小绝对值; 选项B: 运算的结果小于机器所能表示的最小负数; 选项C: 运算的结果小于机器所能表示的最小正数; 选项D: 运算结果的最低有效位产生的错误
单选题 | （运算器）计算机在进行浮点数的加减运算之前先进行对阶操作，若x的阶码大于y的阶码，则应将 | D |  | 选项A: x的阶码缩小至与y的阶码相同,且使x的尾数部分进行算术左移; 选项B: x的阶码缩小至与y的阶码相同,且使x的尾数部分进行算术右移; 选项C: x的阶码扩大至与y的阶码相同,且使x的尾数部分进行算术左移; 选项D: x的阶码扩大至与y的阶码相同,且使x的尾数部分进行算术右移
单选题 | （运算器）下列关于各种移位的说法正确的是（）I假设机器数采用反码表示，当机器数为负时，左移时最高数位丢0,结果出错；右移 时最低数位丢0,影响精度 II在算术移位的情况下，补码左移的前提条件是其原最高有效位与原符号位要相同 III在算术移位的情况下，双符号位的移位操作只有低符号位需要参加移位操作 | D |  | 选项A: I、III; 选项B: 仅 II; 选项C: 仅 III; 选项D: I、II、III
单选题 | （运算器）下列关于舍入的说法，正确的是（）I不仅仅只有浮点数需要舍入，定点数在运算时也可能要舍入 II在浮点数舍入中，只有左规格化时可能要舍入 III在浮点数舍入中，只有右规格化时可能要舍入 IV在浮点数舍入中，左、右规格化均可能要舍入 V舍入不一定产生误差 | C |  | 选项A: I、III、V; 选项B: I、II、V; 选项C: V; 选项D: I、IV
单选题 | （运算器）下列有关浮点数加减运算的叙述中，正确的是（）I对阶操作不会引起阶码上溢或下溢 II右规和尾数舍入都可能引起阶码上溢 III左规时可能引起阶码下溢 IV尾数溢出时结果不一定溢出 | D |  | 选项A: 仅 II、III; 选项B: 仅 I、II、 IV; 选项C: 仅 I、III、IV; 选项D: I、II、III、IV
单选题 | （运算器）并行加法器中，每位全和的形成除与本位相加二数数值位有关外，还与（） 有关 | D |  | 选项A: 低位数值大小; 选项B: 低位数的全和; 选项C: 高位数值大小; 选项D: 低位数送来的进位
单选题 | （运算器）ALU作为运算器的核心部件，其属于 | B |  | 选项A: 时序逻辑电路; 选项B: 组合逻辑电路; 选项C: 控制器; 选项D: 寄存器
单选题 | （运算器）在串行进位的并行加法器中，影响加法器运算速度的关键因素是（） | B |  | 选项A: 门电路的级延迟; 选项B: 元器件速度 各位加法器; 选项C: 进位传递延迟; 选项D: 速度的不同
单选题 | （运算器）用8片74181和两片74182可组成 | B |  | 选项A: 组内并行进位，组间串行进位的32位ALU; 选项B: 二级先行进位结构的32位ALU; 选项C: 组内先行进位、组间先行进位的16位ALU; 选项D: 三级先行进位结构的32位ALU
单选题 | （运算器）组成一个运算器需要多个部件，但下面的（）不是组成运算器的部件 | D |  | 选项A: 状态寄存器; 选项B: 数据总线; 选项C: ALU; 选项D: 地址寄存器
单选题 | （运算器）算术逻辑单元（ALU）的功能一般包括（） | C |  | 选项A: 算术运算; 选项B: 逻辑运算; 选项C: 算术运算和逻辑运算; 选项D: 加法运算
单选题 | （运算器）加法器采用并行进位的目的是 | C |  | 选项A: 增强加法器功能; 选项B: 简化加法器设计; 选项C: 提高加法器运算速度; 选项D: 保证加法器可靠性
单选题 | （存储系统）下列各类存储器中，不采用随机存取方式的是（） | B |  | 选项A: EPROM; 选项B: CD-ROM; 选项C: DRAM; 选项D: SRAM
单选题 | （存储系统）磁盘属于（）类型的存储器 | D |  | 选项A: 随机存取存储器（RAM）; 选项B: 只读存储器（ROM）; 选项C: 顺序存取存储器（SAM）; 选项D: 直接存取存储器（DAM）
单选题 | （存储系统）存储器的存取周期是指（） | C |  | 选项A: 存储器的读出时间; 选项B: 存储器的写入时间; 选项C: 存储器进行连续读或写操作所允许的最短时间间隔; 选项D: 存储器进行一次读或写操作所需的平均时间
单选题 | （存储系统）设机器字长为32位，一个容量为16MB的存储器，CPU按半字寻址，其可寻址的单元数是（） | B |  | 选项A: 2的24次方; 选项B: 2的23次方; 选项C: 2的22次方; 选项D: 2的21次方
单选题 | （存储系统）相联存储器是按（）进行寻址的存储器 | D |  | 选项A: 地址指定方式; 选项B: 堆栈存储方式; 选项C: 内容指定方式和堆栈存储方式相结合; 选项D: 内容指定方式和地址指定方式相结合
单选题 | （存储系统）某计算机系统，其操作系统保存在硬盘上，其内存储器应该采用（） | C |  | 选项A: RAM; 选项B: ROM; 选项C: RAM和ROM; 选项D: 都不对
单选题 | （存储系统）若某存储器存储周期为250ns,每次读出16位，该存储器的数据传输率是（） | C |  | 选项A: 4*106B/s; 选项B: 4MB/s; 选项C: 8*106B/s; 选项D: 8*220B/s
单选题 | （存储系统）设机器字长为64位，存储容量为128MB,若按字编址，它可寻址的单元个数是（） | B |  | 选项A: 16MB; 选项B: 16M; 选项C: 32M; 选项D: 32MB
单选题 | （存储系统）计算机的存储器采用分级方式是为了（） | B |  | 选项A: 方便编程; 选项B: 解决容量、速度、价格三者之间的矛盾; 选项C: 保存大量数据方便; 选项D: 操作方便
单选题 | （存储系统）计算机的存储系统是指（） | D |  | 选项A: RAM; 选项B: ROM; 选项C: 主存储器; 选项D: Cache、主存储器和外存储器
单选题 | （存储系统）在多级存储体系中，“Cache■主存”结构的作用是解决（）的问题 | D |  | 选项A: 主存容量不足; 选项B: 主存与辅存速度不匹配; 选项C: 辅存与CPU速度不匹配; 选项D: 主存与CPU速度不匹配
单选题 | （存储系统）存储器分层体系结构中，存储器从速度最快到最慢的排列顺序是（） | D |  | 选项A: 寄存器-主存-Cache -辅存; 选项B: 寄存器-主存-辅存-Cache; 选项C: 寄存器-Cache -辅存-主存; 选项D: 寄存器-Cache -主存-辅存
单选题 | （存储系统）在Cache和主存构成的两级存储体系中，主存与Cache同时访问，Cache的存取时间是 100ns,主存的存取时间是1000ns,若希望有效（平均）存取时间不超过Cache存取时间 的115%,则Cache的命中率至少应为（） | D |  | 选项A: 0.9; 选项B: 0.98; 选项C: 0.95; 选项D: 0.99
单选题 | （存储系统）下列关于多级存储系统的说法中，正确的有（）I.多级存储系统是为了降低存储成本 II.虚拟存储器中主存和辅存之间的数据调动对任何程序员是透明的 III. CPU只能与Cache直接交换信息，CPU与主存交换信息也需要经过Cache | A |  | 选项A: 仅I; 选项B: 仅I和II; 选项C: I、II、III; 选项D: 仅II
单选题 | （存储系统）某一SRAM芯片，其容量为1024*8位，除电源和接地端外，该芯片的引脚的最小数目 为（） | A |  | 选项A: 21; 选项B: 22; 选项C: 23; 选项D: 24
单选题 | （存储系统）某存储器容量为32K*16位，则（） | C |  | 选项A: 地址线为16根，数据线为32根; 选项B: 地址线为32根，数据线为16根; 选项C: 地址线为15根，数据线为16根; 选项D: 地址线为15根，数据线为32根
单选题 | （存储系统）DRAM的刷新是以（）为单位的。 | B |  | 选项A: 存储单元; 选项B: 行; 选项C: 列; 选项D: 存储字
单选题 | （存储系统）动态RAM采用下列哪种刷新方式时，不存在死时间（） | B |  | 选项A: 集中刷新; 选项B: 分散刷新; 选项C: 异步刷新; 选项D: 都不对
单选题 | （存储系统）下面是有关DRAM和SRAM存储器芯片的叙述：I.DRAM芯片的集成度比SRAM芯片的高 II.DRAM芯片的成本比SRAM芯片的高 III.DRAM芯片的速度比SRAM芯片的快 IV. DRAM芯片工作时需要刷新, SRAM芯片工作时不需要刷新,通常情况下，错误的是（） | B |  | 选项A: I和II; 选项B: II和III; 选项C: III和IV; 选项D: I和IV
单选题 | （存储系统）下列说法中，正确的是（） | C |  | 选项A: 半导体RAM信息可读可写，且断电后仍能保持记忆; 选项B: DRAM是易失性RAM,而SRAM中的存储信息是不易失的; 选项C: 半导体RAM是易失性RAM,但只要电源不断电，所存信息是不丢失的; 选项D: 半导体RAM是非易失性RAM
单选题 | （存储系统）关于SRAM和DRAM,下列叙述中正确的是（） | D |  | 选项A: 通常SRAM依靠电容暂存电荷来存储信息，电容上有电荷为1,无电荷 为0; 选项B: DRAM依靠双稳态电路的两个稳定状态来分别存储0和1; 选项C: SRAM速度较慢，但集成度稍高；DRAM速度稍快，但集成度低; 选项D: SRAM速度较快，但集成度稍低；DRAM速度稍慢，但集成度高
单选题 | （存储系统）某一DRAM芯片，采用地址复用技术，其容量为1024x8位，除电源和接地端外，该芯 片的引脚数最少是（）（读写控制线为两根） | B |  | 选项A: 16; 选项B: 17; 选项C: 18; 选项D: 19
单选题 | （存储系统）某容量为256MB的存储器由若干4M*8位的DRAM芯片构成，该DRAM 芯片的地址引脚和数据引脚总数是（） | A |  | 选项A: 19; 选项B: 22; 选项C: 30; 选项D: 36
单选题 | （存储系统）下列有关RAM和ROM的叙述中，正确的是（） I.RAM是易失性存储器，ROM是非易失性存储器 II. RAM和ROM都采用随机存取方式进行信息访问 III.RAM和ROM都可用作Cache IV.RAM和ROM都需要进行刷新 | A |  | 选项A: 仅I和II; 选项B: 仅II和III; 选项C: 仅I、II和III; 选项D: 仅II、III和IV
单选题 | （存储系统）下列关于闪存的叙述中，错误的是（） | A |  | 选项A: 信息可读可写，并且读、写速度一样快; 选项B: 存储元由MOS管组成，是一种半导体存储器; 选项C: 掉电后信息不丢失，是一种非易失性存储器; 选项D: 采用随机访问方式，可替代计算机外部存储器
单选题 | （存储系统）下列几种存储器中，（）是易失性存储器 | A |  | 选项A: Cache; 选项B: EPROM; 选项C: Flash Memory; 选项D: CD-ROM
单选题 | （存储系统）U盘属于（）类型的存储器 | C |  | 选项A: 高速缓存; 选项B: 主存; 选项C: 只读存储器; 选项D: 随机存取存储器
单选题 | （存储系统）某计算机系统，其操作系统保存于硬盘上，其内存储器应该采用（） | C |  | 选项A: RAM; 选项B: ROM; 选项C: RAM 和 ROM; 选项D: 均不完善
单选题 | （存储系统）下列说法正确的是（） | B |  | 选项A: EPROM是可改写的，因此可以作为随机存储器; 选项B: EPROM是可改写的，但不能作为随机存储器; 选项C: EPROM是不可改写的，因此不能作为随机存储器; 选项D: EPROM只能改写一次，因此不能作为随机存储器
单选题 | （存储系统）下列（）是动态半导体存储器的特点 I.在工作中存储器内容会产生变化 II.每隔一定时间，需要才艮据原存内容重新写入一遍 III.一次完整的刷新过程需要占用两个存储周期 IV.一次完整的刷新过程只需要占用一个存储周期 | C |  | 选项A: I、III; 选项B: II、III; 选项C: II、IV; 选项D: 只有III
单选题 | （存储系统）下列存储器中,在工作期间需要周期性刷新的是（） | B |  | 选项A: SRAM; 选项B: SDRAM; 选项C: ROM; 选项D: FLASH
单选题 | （存储系统）某计算机主存容量为64KB,其中ROM区为4KB,其余为RAM区，按字 节编址。现要用2K*8位的ROM芯片和4K*4位的RAM芯片来设计该存储器，需要上述规 格的ROM芯片数和RAM芯片数分别是（） | D |  | 选项A: 1, 15; 选项B: 2, 15; 选项C: 1,30; 选项D: 2,30
单选题 | （存储系统）假定用若干2K*4位的芯片组成一个8K*8位的存储器,则地址0B1FH 所在芯片的最小地址是（） | D |  | 选项A: 0000H; 选项B: 0600H; 选项C: 0700H; 选项D: 0800H
单选题 | （存储系统）某存储器容量为64KB,按字节编址，地址4000H〜5FFFH为ROM区，其余为RAM区。若采用8Kx4位的SRAM芯片进行设计，则需要该芯片的数量是() | C |  | 选项A: 7; 选项B: 8; 选项C: 14; 选项D: 16
单选题 | （存储系统）某计算机存储器按字节编址，主存地址空间大小为64MB,现用4Mx8 位的RAM芯片组成32MB的主存储器，则存储器地址寄存器MAR的位数至少是（） | D |  | 选项A: 22; 选项B: 23; 选项C: 25; 选项D: 26
单选题 | （存储系统）用存储容量为16Kxl位的存储器芯片来组成一个64K*8位的存储器，则在字方向和位方 向分别扩展了（）倍 | D |  | 选项A: 4,2; 选项B: 8,4; 选项C: 2,4; 选项D: 4,8
单选题 | （存储系统）80386DX是32位系统，以4B为编址单位，当在该系统中用8KB （ 8108位）的存储芯 片构造32KB的存储体时，应完成存储器的（）设计 | A |  | 选项A: 位扩展; 选项B: 字扩展; 选项C: 字位扩展; 选项D: 字位均不扩展
单选题 | （存储系统）某计算机字长为16位，存储器容量为256KB, CPU按字寻址，其寻址范围是（） | D |  | 选项A: 0~2的19次方-1; 选项B: 0~2的20次方-1; 选项C: 0~2的18次方-1; 选项D: 0~2的17次方-1
单选题 | （存储系统）4个16Kx8位的存储芯片，可设计为（）容量的存储器 | A |  | 选项A: 32K*16 位; 选项B: 16K*16 位; 选项C: 32K*8 位; 选项D: 8K*l6 位
单选题 | （存储系统）16片2K*4位的存储器可以设计为（）存储容量的16位存储器 | A |  | 选项A: 16K; 选项B: 32K; 选项C: 8K; 选项D: 2K
单选题 | （存储系统）设CPU地址总线有24根，数据总线有32根，用512Kx8位的RAM芯片构成该机的主 存储器，则该机主存最多需要（）片这样的存储芯片 | D |  | 选项A: 256; 选项B: 512; 选项C: 64; 选项D: 128
单选题 | （存储系统）若内存地址区间为4000H〜43FFH,每个存储单元可存储16位二进制数，该内存区域用4 片存储器芯片构成，构成该内存所用的存储器芯片的容量是（） | C |  | 选项A: 512*l6bit; 选项B: 256*8bit; 选项C: 256*16bit; 选项D: 1024*8bit
单选题 | （存储系统）内存按字节编址，地址从90000H到CFFFFH,若用存储容量为16K*8位芯片构成该内 存，至少需要的芯片数是（） | D |  | 选项A: 2; 选项B: 4; 选项C: 8; 选项D: 16
单选题 | （存储系统）若片选地址为111时，选定某一 32KX16位的存储芯片工作，则该芯片在存储器中的首 地址和末地址分别为（） | B |  | 选项A: 00000H, 01000H; 选项B: 38000H, 3FFFFH; 选项C: 3800H, 3FFFH; 选项D: 0000H, 0100H
单选题 | （存储系统）假定DRAM芯片中存储阵列的行数r,列数为c,对于一个2K*1位的DRAM芯片,为保证其地址引脚数最少，并尽量减少刷新开销，则r,c的取值分 别是（） | C |  | 选项A: 2048, 1; 选项B: 64, 32; 选项C: 32, 64; 选项D: 12048
单选题 | （存储系统）双端口 RAM在()情况下会发生读/写冲突 | B |  | 选项A: 双端口 RAM在()情况下会发生读/写冲突; 选项B: 左端口和右端口的地址码相同; 选项C: 左端口和右端口的数据码不同; 选项D: 左端口和右端口的数据码相同
单选题 | （存储系统）交叉存储器实际上是一种()的存储器,它能()执行多个独立的读/写操作 | A |  | 选项A: 模块式、并行; 选项B: 整体式、串行; 选项C: 模块式、串行; 选项D: 整体式、并行
单选题 | （存储系统）已知单个存储体的存储周期为110ns,总线传输周期为10ns,采用低位交叉编址的多模块 存储器时，存储体数应（） | D |  | 选项A: 小于11; 选项B: 等于11; 选项C: 大于11; 选项D: 大于等于11
单选题 | （存储系统）一个四体并行低位交叉存储器，每个模块的容量是64K*32位，存取周期为200ns，总线 周期为50ns,在下述说法中，（）是正确的 | B |  | 选项A: 在200ns内，存储器能向CPU提供256位二进制信息; 选项B: 在200ns内，存储器能向CPU提供128位二进制信息; 选项C: 在50ns内，每个模块能向CPU提供32位二进制信息; 选项D: 以上都不对
单选题 | （存储系统）某机器采用四体低位交叉存储器，现分别执行下述操作：①读取6个连续地址单元中存 放的存储字，重复80次；② 读取8个连续地址单元中存放的存储字，重复60次。则①、 ②所花费的时间之比为（） | C |  | 选项A: 1比1; 选项B: 2比1; 选项C: 4比3; 选项D: 3比4
单选题 | （存储系统）下列说法中，正确的是（） I.高位多体交叉存储器能很好地满足程序的局部性原理 II.高位四体交叉存储器可能在一个存储周期内连续访问4个模块 III.双端口存储器可以同时访问同一区间、同一单元 | B |  | 选项A: I、III; 选项B: II、III; 选项C: 只有III; 选项D: 只有I
单选题 | （存储系统）某计算机使用四体交叉编址存储器，假定在存储器总线上出现的主存地 址（十进制）序列为 8005, 8006, 8007, 8008, 8001, 8002, 8003, 8004, 8000,则可能发生访'存冲突的地址对是（） | D |  | 选项A: 8004 和 8008; 选项B: 8002 和 8007; 选项C: 8001 和 8008; 选项D: 8000 和 8004
单选题 | （存储系统）某计算机主存按字节编址，由4个64M*8位的DRAM芯片采用交叉编 址方式构成，并与宽度为32位的存储器总线相连，主存每次最多读写32位数据。若double 型变量x的主存地址为804001AH,则读取x需要的存储周期数是（） | C |  | 选项A: 1; 选项B: 2; 选项C: 3; 选项D: 4
单选题 | （存储系统）在高速缓存系统中，主存容量为12MB, Cache容量为400KB,则该存储系统的容量为（） | B |  | 选项A: 12MB + 400KB; 选项B: 12MB; 选项C: 12MB——12MB + 400KB; 选项D: 12MB——400KB
单选题 | （存储系统）假设某计算机的存储系统由Cache和主存组成，某程序执行过程中访存 1000次，其中访问Cache缺失（未命中）50次，则Cache的命中率是（） | D |  | 选项A: 0.05; 选项B: 0.095; 选项C: 0.5; 选项D: 0.95
单选题 | （存储系统）某计算机的Cache共有16块，采用二路组相联映射方式（即每组2块）。 每个主存块大小为32B,按字节编址，主存129号单元所在主存块应装入的Cache组号 是（） | C |  | 选项A: 0; 选项B: 2; 选项C: 4; 选项D: 6
单选题 | （存储系统）假设某计算机按字编址，Cache有4行，Cache和主存之间交换的块大 小为1个字。若Cache的内容初始为空，采用2路组相联映射方式和LRU替换策略，则 访问的主存地址依次为0,4, 8, 2, 0, 6, 8, 6, 4, 8时，命中Cache的次数是（） | C |  | 选项A: 1; 选项B: 2; 选项C: 3; 选项D: 4
单选题 | （存储系统）访问Cache系统失效时，通常不仅主存向CPU传送信息，同时还需要将信息写入Cache, 在此过程中传送和写入信息的数据宽度各为（） | C |  | 选项A: 块、页; 选项B: 字、字; 选项C: 字、块; 选项D: 块、块
单选题 | （存储系统）关于Cache的更新策略，下列说法中正确的是（） | D |  | 选项A: 读操作时，全写法和写回法在命中时应用; 选项B: 读操作时，全写法和写回法在命中时应用; 选项C: 读操作时，全写法和写分配法在失效时应用; 选项D: 写操作时，写分配法、非写分配法在失效时应用
单选题 | （存储系统）某虚拟存储器系统采用页式内存管理，使用LRU页面替换算法，考虑下面的页面访问地 址流（每次访问在一个时间单位中完成）:1817827 2183821317137,假定内存容量为4个页面，开始时是空的，则页面失效率是（） | A |  | 选项A: 0.3; 选项B: 0.05; 选项C: 0.015; 选项D: 0.15
单选题 | （存储系统）某32位计算机的Cache容量为16KB, Cache行的大小为16B,若主存与Cache地址映像采 用直接映像方式，则主存地址为0X1234E8F8的单元装入Cache的地址是（） | C |  | 选项A: 00010001001101; 选项B: 01000100011010; 选项C: 10100011111000; 选项D: 11010011101000
单选题 | （存储系统）在Cache中，常用的替换策略有随机法（RAND）、先进先出法（FIFO）、近 期最少使用法（LRU）,其中与局部性原理有关的是（） | C |  | 选项A: 随机法（RAND）; 选项B: 先进先出法（FIFO）; 选项C: 近期最少使用法（LRU）; 选项D: 都不是
单选题 | （存储系统）某存储系统中，主存容量是Cache容量的4096倍，Cache被分为64个块，当主存地址 和Cache地址采用直接映像方式时，地址映射表的大小应为（）。（假设不考虑一致维 护和替换算法位。） | D |  | 选项A: 6x4097bit; 选项B: 64xl2bit; 选项C: 6x4096bit; 选项D: 64x13bit
单选题 | （存储系统）有效容量为128KB的Cache,每块16B,采用8路组相联。字节地址为1234567H的单 元调入该Cache,则其Tag应为（） | C |  | 选项A: 1234H; 选项B: 2468H; 选项C: 048DH; 选项D: 12345H
单选题 | （存储系统）有一主存-Cache层次的存储器，其主存容量为1MB, Cache容量为16KB,每块有8个 字，每字32位，采用直接地址映像方式，若主存地址为35301H,且CPU访问Cache 命中，则在Cache的第（）（十进制表示）字块中（Cache起始字块为第0字块） | A |  | 选项A: 152; 选项B: 153; 选项C: 154; 选项D: 151
单选题 | （存储系统）有如下C语言程序段： for（k=0; k<1000; k++） a[k] = a[k]+ 32; 若数组a和变量k均为int型，int型数据占4B,数据Cache采用直接映射方式，数据区 大小为1KB、块大小为16B,该程序段执行前Cache为空，则该程序段执行过程中访问 数组a的Cache缺失率约为（） | C |  | 选项A: 0.0125; 选项B: 0.025; 选项C: 0.125; 选项D: 0.25
单选题 | （存储系统）对于由高速缓存、主存、硬盘构成的三级存储体系，CPU访问该存储系统时发送的地址 为（） | C |  | 选项A: 高速缓存地址; 选项B: 虚拟地址; 选项C: 主存物理地址; 选项D: 磁盘地址
单选题 | （存储系统）采用指令Cache与数据Cache分离的主要目的是（） | D |  | 选项A: 降低Cache的缺失损失; 选项B: 提高Cache的命中率; 选项C: 降低CPU平均访存时间; 选项D: 减少指令流水线资源冲突
单选题 | （存储系统）某C语言程序段如下： for（i=0;i<=9;i++）（ temp=l; for（j=0;j<=i;j++）temp*=a[j]; sum += temp； 下列关于数组a的访问局部性的描述中，正确的是（） | A |  | 选项A: 时间局部性和空间局部性皆有; 选项B: 无时间局部性，有空间局部性; 选项C: 有时间局部性，无空间局部性; 选项D: 时间局部性和空间局部性皆无
单选题 | （存储系统）设有8页的逻辑空间，每页有1024B,它们被映射到32块的物理存储区中，则按字节 编址逻辑地址的有效位是（）,物理地址至少是（）位。 | C |  | 选项A: 10, 12; 选项B: 10, 15; 选项C: 13, 15; 选项D: 13, 12
单选题 | （存储系统）为使虚拟存储系统有效地发挥其预期的作用，所运行程序应具有的特性是（） | C |  | 选项A: 不应含有过多的I/O操作; 选项B: 不应含有过多的I/O操作; 选项C: 应具有较好的局部性; 选项D: 顺序执行的指令不应过多
单选题 | （存储系统）虚拟存储管理系统的基础是程序访问的局部性原理，此理论的基本含义是（） | A |  | 选项A: 虚拟存储管理系统的基础是程序访问的局部性原理，此理论的基本含义是（）; 选项B: 空间局部性; 选项C: 时间局部性; 选项D: 代码的顺序执行
单选题 | （存储系统）虚拟存储器的常用管理方式有段式、页式、段页式，对于它们在与主存交换 信息时的单位，以下表述正确的是（） | D |  | 选项A: 段式采用“页”; 选项B: 页式采用“块”; 选项C: 段页式采用“段”和“页”; 选项D: 页式和段页式均仅采用“页”
单选题 | （存储系统）下列命令组合的一次访存过程中，不可能发生的是（） | D |  | 选项A: TLB未命中，Cache未命中，Page未命中; 选项B: TLB未命中，Cache命中，Page命中; 选项C: TLB命中，Cache未命中，Page命中; 选项D: TLB命中，Cache命中，Page未命中
单选题 | （存储系统）下列关于虚存的叙述中，正确的是（） | A |  | 选项A: 对应用程序员透明，对系统程序员不透明; 选项B: 对应用程序员不透明，对系统程序员透明; 选项C: 对应用程序员、系统程序员都不透明; 选项D: 对应用程序员、系统程序员都不透明
单选题 | （存储系统）在虚拟存储器中，当程序正在执行时，由()完成地址映射 | D |  | 选项A: 程序员; 选项B: 编译器; 选项C: 装入程序; 选项D: 操作系统
单选题 | （存储系统）采用虚拟存储器的主要目的是（） | B |  | 选项A: 提高主存储器的存取速度; 选项B: 扩大主存储器的存储空间; 选项C: 提高外存储器的存取速度; 选项D: 提高外存储器的存取速度
单选题 | （存储系统）关于虚拟存储器，下列说法中正确的是（） I.虚拟存储器利用了局部性原理 II.页式虚拟存储器的页面若很小，主存中存放的页面数较多，导致缺页频率较低，换页 次数减少，最终可以提升操作速度 III.页式虚拟存储器的页面若很大，主存中存放的页面数较少，导致页面调度频率较高， 换页次数增加，降低操作速度 IV.段式虚拟存储器中，段具有逻辑独立性，易于实现程序的编译、管理和保护，也便 于多道程序共享 | A |  | 选项A: I、III、IV; 选项B: I、II、III; 选项C: I、II、IV; 选项D: II、III、IV
单选题 | （存储系统）虚拟存储器中的页表有快表和慢表之分，下面关于页表的叙述中正确的是（） | D |  | 选项A: 快表与慢表都存储在主存中，但快表比慢表容量小; 选项B: 快表采用了优化的搜索算法，因此查找速度快; 选项C: 快表比慢表的命中率高，因此快表可以得到更多的搜索结果; 选项D: 快表采用相联存储器件组成，按照查找内容访问，因此比慢表查找速度快
单选题 | （存储系统）假定编译器将赋值语句“x=x+3;”转换为指令"add xaddr, 3",其中xaddr 是x对应的存储单元地址。若执行该指令的计算机采用页式虚拟存储管理方式，并配有 相应的TLB,且Cache使用直写方式，则完成该指令功能需要访问主存的次数至少是（） | B |  | 选项A: 0; 选项B: 1; 选项C: 2; 选项D: 3
单选题 | （存储系统）假定主存地址为32位，按字节编址，主存和Cache之间采用直接映射 方式，主存块大小为4个字，每字32位，采用回写方式，则能存放4K字数据的Cache 的总容量的位数至少是（） | C |  | 选项A: 146K; 选项B: 147K; 选项C: 148K; 选项D: 158K
单选题 | （存储系统）下列关于缺页处理的叙述中,错误的是（） | D |  | 选项A: 缺页是在地址转换时CPU检测到的一种异常; 选项B: 缺页处理由操作系统提供的缺页处理程序来完成; 选项C: 缺页处理程序根据页故障地址从外存读入所缺失的页; 选项D: 缺页处理完成后回到发生缺页的指令的下一条指令执行
单选题 | （指令系统）以下有关指令系统的说法中，错误的是（） | D |  | 选项A: 指令系统是一台机器硬件能执行的指令全体; 选项B: 任何程序运行前都要先转换为机器语言程序; 选项C: 指令系统是计算机软/硬件的界面; 选项D: 指令系统和机器语言是无关的
单选题 | （指令系统）在CPU执行指令的过程中，指令的地址由（）给出。 | A |  | 选项A: 程序计数器（PC）; 选项B: 指令的地址码字段; 选项C: 操作系统; 选项D: 程序员
单选题 | （指令系统）运算型指令的寻址与转移型指令的寻址的不同点在于（） | A |  | 选项A: 前者取操作数，后者决定程序转移地址; 选项B: 后者取操作数，前者决定程序转移地址; 选项C: 前者是短指令，后者是长指令; 选项D: 前者是长指令，后者是短指令
单选题 | （指令系统）程序控制类指令的功能是（） | D |  | 选项A: 进行算术运算和逻辑运算; 选项B: 进行主存与CPU之间的数据传送; 选项C: 进行CPU和I/O设备之间的数据传送; 选项D: 改变程序执行的顺序
单选题 | （指令系统）堆栈计算机中，有些堆栈零地址的运算类指令在指令格式中不给出操作数的地址，参加 的两个操作数来自（） | C |  | 选项A: 累加器和寄存器; 选项B: 累加器和暂存器; 选项C: 堆栈的栈顶和次栈顶单元; 选项D: 堆栈的栈顶单元和暂存器
单选题 | （指令系统）下列指令中不属于程序控制指令的是（） | C |  | 选项A: 无条件转移指令; 选项B: 条件转移指令; 选项C: 中断隐指令; 选项D: 循环指令
单选题 | （指令系统）下列指令中应用程序不准使用的指令是（） | C |  | 选项A: 循环指令; 选项B: 循环指令; 选项C: 特权指令; 选项D: 条件转移指令
单选题 | （指令系统）以下叙述错误的是（） | B |  | 选项A: 为了便于取指，指令的长度通常为存储字长的整数倍; 选项B: 单地址指令是固定长度的指令; 选项C: 单字长指令可加快取指令的速度; 选项D: 单地址指令可能有一个操作数，也可能有两个操作数
单选题 | （指令系统）能够完成两个数的算术运算的单地址指令，地址码指明一个操作数，另一个 操作数来自于（）方式 | B |  | 选项A: 立即寻址; 选项B: 隐含寻址; 选项C: 间接寻址; 选项D: 基址寻址
单选题 | （指令系统）设机器字长为32位，一个容量为16MB的存储器，CPU按半字寻址，其寻址单元数是 （） | B |  | 选项A: 2的24次方; 选项B: 2的23次方; 选项C: 2的22次方; 选项D: 2的21次方
单选题 | （指令系统）某指令系统有200条指令，对操作码采用固定长度二进制编码，最少需要用 （）位 | B |  | 选项A: 4; 选项B: 8; 选项C: 16; 选项D: 32
单选题 | （指令系统）在指令格式中，采用扩展操作码设计方案的目的是（） | C |  | 选项A: 减少指令字长度; 选项B: 增加指令字长度; 选项C: 保持指令字长度不变而增加指令的数量; 选项D: 保持指令字长度不变而增加寻址空间
单选题 | （指令系统）一个计算机系统采用32位单字长指令，地址码为12位，若定义了 250条二地址指令, 则还可以有（）条单地址指令 | D |  | 选项A: 4K; 选项B: 8K; 选项C: 16K; 选项D: 24K
单选题 | （指令系统）某计算机按字节编址，指令字长固定且只有两种指令格式，其中三地 址指令29条、二地址指令107条，每个地址字段为6位，则指令字长至少应该是（） | A |  | 选项A: 24 位; 选项B: 26位; 选项C: 28 位; 选项D: 32 位
单选题 | （指令系统）偏移寻址通过将某个寄存器的内容与一个形式地址相加来生成有效地址。 下列寻址方式中，不属于偏移寻址方式的是（） | A |  | 选项A: 间接寻址; 选项B: 间接寻址; 选项C: 间接寻址; 选项D: 间接寻址
单选题 | （指令系统）指令系统中采用不同寻址方式的目的是（） | B |  | 选项A: 提供扩展操作码的可能并降低指令译码难度; 选项B: 可缩短指令字长，扩大寻址空间，提高编程的灵活性; 选项C: 实现程序控制; 选项D: 三者都正确
单选题 | （指令系统）直接寻址的无条件转移指令的功能是将指令中的地址码送入（） | A |  | 选项A: 程序计数器（PC）; 选项B: 累加器（ACC）; 选项C: 指令寄存器（IR）; 选项D: 地址寄存器（MAR）
单选题 | （指令系统）为了缩短指令中某个地址段的位数，有效的方法是采取（） | D |  | 选项A: 立即寻址; 选项B: 变址寻址; 选项C: 基址寻址; 选项D: 寄存器寻址
单选题 | （指令系统）简化地址结构的基本方法是尽量采用（） | B |  | 选项A: 寄存器寻址; 选项B: 隐地址; 选项C: 直接寻址; 选项D: 间接寻址
单选题 | （指令系统）在指令寻址的各种方式中， 获取操作数最快的方式是（）。 | B |  | 选项A: 直接寻址; 选项B: 立即寻址; 选项C: 寄存器寻址; 选项D: 间接寻址
单选题 | （指令系统）假定指令中地址码所给出的是操作数的有效地址，则该指令采用（） | A |  | 选项A: 直接寻址; 选项B: 立即寻址; 选项C: 寄存器寻址; 选项D: 间接寻址
单选题 | （指令系统）设指令中的地址码为A,变址寄存器为X,程序计数器为PC,则变址间址寻址方式的操 作数的有效地址EA是（） | B |  | 选项A: ((PC)+A); 选项B: ((X)+A); 选项C: （X） + （A）; 选项D: (X)+A
单选题 | （指令系统）（）便于处理数组问题。 | B |  | 选项A: 间接寻址; 选项B: 变址寻址; 选项C: 相对寻址; 选项D: 基址寻址
单选题 | （指令系统）堆栈寻址方式中，设A为累加器，SP为堆栈指示器，Msp为SP指示的栈顶单元。若进栈操 作的动作是(A)->Msp,(SP)-1->SP,则出栈操作的动作应为() | B |  | 选项A: (Msp) -> A,(SP)+1->SP; 选项B: (SP)+1->SP,(Msp) -> A; 选项C: (SP)-1->SP,(Msp) -> A; 选项D: (Msp) -> A,(SP)-1->SP
单选题 | （指令系统）相对寻址方式中，指令所提供的相对地址实质上是一种（） | D |  | 选项A: 立即数; 选项B: 内存地址; 选项C: 以本条指令在内存中首地址为基准位置的偏移量; 选项D: 以下条指令在内存中首地址为基准位置的偏移量
单选题 | （指令系统）下列寻址方式中，最适合按下标顺序访问一维数组元素的是() | D |  | 选项A: 相对寻址; 选项B: 寄存器寻址; 选项C: 直接寻址; 选项D: 变址寻址
单选题 | （指令系统）在多道程序设计中，最重要的寻址方式是 | A |  | 选项A: 相对寻址; 选项B: 间接寻址; 选项C: 立即寻址; 选项D: 按内容寻址
单选题 | （指令系统）指令寻址方式有顺序和跳跃两种，采用跳跃寻址方式可以实现() | C |  | 选项A: 程序浮动; 选项B: 程序的无条件浮动和条件浮动; 选项C: 程序的无条件转移和条件转移; 选项D: 程序的调用
单选题 | （指令系统）某机器字长为16位，主存按字节编址，转移指令采用相对寻址，由2 字节组成，第一字节为操作码字段，第二字节为相对位移量字段。假定取指令时，每取 一字节PC自动加1。若某转移指令所在主存地址为2000H,相对位移量字段的内容为 06H,则该转移指令成功转移后的目标地址是() | C |  | 选项A: 2006H; 选项B: 2007H; 选项C: 2008H; 选项D: 2009H
单选题 | （指令系统）某机器有一个标志寄存器，其中有进位/借位标志CF、零标志ZF、符 号标志SF和溢出标志OF,条件转移指令bgt (无符号整数比较大于时转移)的转移条 件是() | C |  | 选项A: CF + OF = 1; 选项B: SF + ZF = 1; 选项C: CF+ZF = 1; 选项D: CF+SF = 1
单选题 | （指令系统）某计算机有16个通用寄存器，采用32位定长指令字，操作码字段(含 寻址方式位)为8位，Store指令的源操作数和目的操作数分别采用寄存器直接寻址和 基址寻址方式。若基址寄存器可使用任一通用寄存器，且偏移量用补码表示，则Store 指令中偏移量的取值范围是() | A |  | 选项A: -32768〜+32767; 选项B: -32767〜+32768; 选项C: -65536〜+65535; 选项D: -65535〜+65536
单选题 | （指令系统）某机器指令字长为16位，主存按字节编址，取指令时，每取一字节PC自 动加L当前指令地址为2000H,指令内容为相对寻址的无条件转移指令， 指令中的形式地址为40H。则取指令后及指令执行后PC的内容为() | C |  | 选项A: 2000H, 2042H; 选项B: 2002H, 2040H; 选项C: 2002H, 2042H; 选项D: 2000H, 2040H
单选题 | （指令系统）对按字寻址的机器，程序计数器和指令茅存器的位数各取决于（） | B |  | 选项A: 机器字长，存储器的字数; 选项B: 存储器的字数，指令字长; 选项C: 指令字长，机器字长; 选项D: 地址总线宽度，存储器的字数
单选题 | （指令系统）假设寄存器R中的数值为200,主存地址为200和300的地址单元中存放的内容分别是 300和400,则（）方式下访问到的操作数为200 | D |  | 选项A: 直接寻址200; 选项B: 寄存器间接寻址（R）; 选项C: 存储器间接寻址（200）; 选项D: 寄存器寻址R
单选题 | （指令系统）假设变址寄存器R的内容为1000H,指令中的形式地址为2000H;地 址1000H中的内容为2000H,地址2000H中的内容为3000H,地址3000H中的内容为 4000H,则变址寻址方式下访问到的操作数是（） | D |  | 选项A: 1000H; 选项B: 2000H; 选项C: 3000H; 选项D: 4000H
单选题 | （指令系统）假设某条指令的第一个操作数采用寄存器间接寻址方式，指令中给出的寄存器编号为8, 8号寄存器的内容为1200H,地址为1200H的单元中的内容为12FCH,地址为12FCH 的单元中的内容为38D8H,而地址为38D8H的单元中的内容为88F9H,则该操作数的 有效地址为（）o | A |  | 选项A: 1200H; 选项B: 12FCH; 选项C: 38D8H; 选项D: 88F9H
单选题 | （指令系统）设相对寻址的转移指令占3B,第一字节为操作码，第二、三字节为相对位移量（补码表 示），而且数据在存储器中采用以低字节为字地址的存放方式。每当CPU从存储器取出一 字节时，即自动完成（PC） + lfPC。若PC的当前值为240 （十进制），要求转移到290 （十 进制），则转移指令的第二、三字节的机器代码是（）;若PC的当前值为240 （十进制）, 要求转移到200 （十进制），则转移指令的第二、三字节的机器代码是（） | C |  | 选项A: 2FH、FFH; 选项B: 2FH、FFH; 选项C: D5H、FFH; 选项D: 2FH、00H
单选题 | （指令系统）关于指令的功能及分类，下列叙述中正确的是（） | D |  | 选项A: 算术与逻辑运算指令，通常完成算术运算或逻辑运算，都需要两个数据; 选项B: 移位操作指令，通常用于把指定的两个操作数左移或右移一位; 选项C: 转移指令、子程序调用与返回指令，用于解决数据调用次序的需求; 选项D: 特权指今，通常仅用于实现系统软件，这类指令一般不提供给用户
单选题 | （指令系统）按字节编址的计算机中，某double型数组A的首地址为2000H,使用 变址寻址和循环结构访问数组A,保存数组下标的变址寄存器的初值为0,每次循环取一个数组元素,其偏移地址为变址值乘以sizeof（double）,取完后变址寄存器的内容自动加一。若某次循环所取元素的地址为2100H,则进入该次循环时变址寄存器的内容是（） | B |  | 选项A: 25; 选项B: 32; 选项C: 64; 选项D: 100
单选题 | （指令系统）某计算机采用大端方式，按字节编址。某指令中操作数的机器数为1234 FF00H,该操作数采用基址寻址方式，形式地址（用补码表示）为FF12H,基址寄存器 的内容为F000 0000H,则该操作数的LSB （最低有效字节）所在的地址是（）。 | D |  | 选项A: F000 FF12H; 选项B: F000 FF15H; 选项C: EFFF FF12H; 选项D: EFFF FF15H
单选题 | （指令系统）以下叙述中（）是正确的。 | A |  | 选项A: RISC机一定采用流水技术; 选项B: 采用流水技术的机器一定是RISC机; 选项C: RISC机的兼容性优于CISC机; 选项D: CPI配备很少的通用寄存器
单选题 | （指令系统）下列关于RISC的说法中，错误的是（） | A |  | 选项A: RISC普遍采用微程序控制器; 选项B: RISC大多数指令在一个时钟周期内完成; 选项C: RISC的内部通用寄存器数量相对CISC多; 选项D: RISC的指令数、寻址方式和指令合适种类相对CISC少
单选题 | （指令系统）下列指令系统的特点中，有利于实现指令流水线的是（） I.指令格式规整且长度一致 II.指令和数据按边界对齐存放 III.只有Load/Store指令才能对操作数进行存储访问 | D |  | 选项A: 仅I、II; 选项B: 仅II、III; 选项C: 仅I、IIII; 选项D: I、II和III
单选题 | （指令系统）下列描述中，不符合RISC指令系统特点的是（） | B |  | 选项A: 指令长度固定，指令种类少; 选项B: 寻址方式种类尽量减少，指令功能尽可能强; 选项C: 增加寄存器的数目，以尽量减少访存次数; 选项D: 选择使用频率最高的一些简单指令；以及很有用但不复杂的指令
单选题 | （指令系统）以下有关RISC的描述中，正确的是（） | D |  | 选项A: 为了实现兼容，各公司新设计的RISC是从原来CISC系统的指令系统中 挑选一部分实现的; 选项B: 早期的计算机比较简单，采用RISC技术后，计算机的体系结构又恢复到了早期的情况; 选项C: RISC的主要目标是减少指令数，因此允许以增加每条指令的功能的方法来减少指令系统所包含的指令数; 选项D: 以上说法都不对
单选题 | （控制器）下列寄存器中，汇编语言程序员可见的是（）。 | B |  | 选项A: 存储器地址寄存器（MAR）; 选项B: 程序计数器（PC）; 选项C: 存储器数据寄存器（MDR）; 选项D: 指令寄存器（IR）
单选题 | （控制器）下列部件不属于控制器的是（） | C |  | 选项A: 指令寄存器; 选项B: 程序计数器; 选项C: 程序状态字寄存器; 选项D: 时序电路
单选题 | （控制器）通用寄存器是（） | D |  | 选项A: 可存放指令的寄存器; 选项B: 可存放指令的寄存器; 选项C: 本身具有计数逻辑与移位逻辑的寄存器; 选项D: 可编程指定多种功能的寄存器
单选题 | （控制器）CPU中保存当前正在执行指令的寄存器是 | A |  | 选项A: 指令寄存器; 选项B: 指令译码器; 选项C: 数据寄存器; 选项D: 地址寄存器
单选题 | （控制器）在CPU中，跟踪后继指令地址的寄存器是 | B |  | 选项A: 指令寄存器; 选项B: 程序计数器; 选项C: 地址寄存器; 选项D: 状态寄存器
单选题 | （控制器）条件转移指令执行时所依据的条件来自（） | B |  | 选项A: 指令寄存器; 选项B: 指令寄存器; 选项C: 程序计数器; 选项D: 地址寄存器
单选题 | （控制器）在所谓的n位CPU中，n是指（） | B |  | 选项A: 地址总线线数; 选项B: 数据总线线数; 选项C: 控制总线线数; 选项D: I/O线数
单选题 | （控制器）在CPU的寄存器中，（）对用户是透明的。 | C |  | 选项A: 程序计数器; 选项B: 状态寄存器; 选项C: 指令寄存器; 选项D: 通用寄存器
单选题 | （控制器）程序计数器（PC）属于（） | B |  | 选项A: 运算器; 选项B: 运算器; 选项C: 存储器; 选项D: ALU
单选题 | （控制器）下面有关程序计数器（PC）的叙述中，错误的是（） | C |  | 选项A: PC中总是存放指令地址; 选项B: PC的值由CPU在执行指令过程中进行修改; 选项C: 转移指令时，PC的值总是修改为转移指令的目标地址; 选项D: PC的位数一般和存储器地址寄存器（MAR）的位数一样
单选题 | （控制器）在一条无条件跳转指令的指令周期内，PC的值被修改（）次 | B |  | 选项A: 1; 选项B: 2; 选项C: 3; 选项D: 无法确定
单选题 | （控制器）程序计数器的位数取决于 | A |  | 选项A: 存储器的容量; 选项B: 机器字长; 选项C: 指令字长; 选项D: 都不对
单选题 | （控制器）指令寄存器的位数取决于 | C |  | 选项A: 存储器的容量; 选项B: 机器字长; 选项C: 指令字长; 选项D: 都不对
单选题 | （控制器）CPU中通用寄存器的位数取决于（） | C |  | 选项A: 存储器的容量; 选项B: 机器字长; 选项C: 指令字长; 选项D: 都不对
单选题 | （控制器） CPU中的通用寄存器，（） | B |  | 选项A: 只能存放数据，不能存放地址 可以存放数据和地址; 选项B: 可以存放数据和地址; 选项C: 既不能存放数据， 又不能存放地址; 选项D: 可以存放数据和地址，还可以替代指令寄存器
单选题 | （控制器）在计算机系统中表征程序和机器运行状态的部件是（） | D |  | 选项A: 程序计数器; 选项B: 累加寄存器; 选项C: 中断寄存器; 选项D: 程序状态字寄存器
单选题 | （控制器）状态寄存器用来存放（） | D |  | 选项A: 算术运算结果; 选项B: 逻辑运算结果; 选项C: 运算类型; 选项D: 算术、逻辑运算及测试指令的结果状态
单选题 | （控制器）控制器的全部功能是（） | C |  | 选项A: 产生时序信号; 选项B: 从主存中取出指令并完成指令操作码译码; 选项C: 从主存中取出指令并完成指令操作码译码; 选项D: 都不对
单选题 | （控制器）指令译码是指对（）进行译码。 | B |  | 选项A: 整条指令; 选项B: 指令的操作码字段; 选项C: 指令的地址码字段; 选项D: 指令的地址
单选题 | （控制器）CPU中不包括（）。 | C |  | 选项A: 存储器地址寄存器; 选项B: 指令寄存器; 选项C: 地址译码器; 选项D: 程序计数器
单选题 | （控制器）以下关于计算机系统的概念中，正确的是（） I. CPU不包括地址译码器 II.CPU的程序计数器中存放的是操作数地址 III.CPU中决定指令执行顺序的是程序计数器 IV.CPU的状态寄存器对用户是完全透明的 | A |  | 选项A: I、III; 选项B: III、IV; 选项C: II、III、IV; 选项D: I、III、IV
单选题 | （控制器）间址周期结束时，CPU内寄存器MDR中的内容为（） | B |  | 选项A: 指令; 选项B: 操作数地址; 选项C: 操作数; 选项D: 无法确定
单选题 | （控制器）某计算机的主存空间为4GB,字长为32位，按字节编址，采用32位 字长指令字格式。若指令按字边界对齐存放，则程序计数器（PC）和指令寄存器（IR） 的位数至少分别是（）。 | B |  | 选项A: 30、 30; 选项B: 30、 32; 选项C: 32、 30; 选项D: 32、 32
单选题 | （控制器）冯.诺依曼计算机中指令和数据均以二进制形式存放在存储器中，CPU 区分它们的依据是（）。 | C |  | 选项A: 指令操作码的译码结果; 选项B: 指令和数据的寻址方式; 选项C: 指令周期的不同阶段; 选项D: 指令和数据所在的存储单元
单选题 | （控制器）假定不采用Cache和指令预取技术，且机器处于“开中断”状态，则在 下列有关指令执行的叙述中，错误的是（）。 | C |  | 选项A: 每个指令周期中CPU都至少访问内存一次; 选项B: 每个指令周期一定大于等于一个CPU时钟周期; 选项C: 空操作指令的指令周期中任何寄存器的内容都不会被改变; 选项D: 当前程序在每条指令执行结束时都可能被外部中断打断
单选题 | （控制器）计算机工作的最小时间周期是（）。 | A |  | 选项A: 时钟周期; 选项B: 指令周期; 选项C: CPU周期; 选项D: 工作脉冲
单选题 | （控制器）采用DMA方式传递数据时，每传送一个数据就要占用（）。 | D |  | 选项A: 指令周期; 选项B: 时钟周期; 选项C: 机器周期; 选项D: 存取周期
单选题 | （控制器）指令周期是指（）。 | C |  | 选项A: CPU从主存取出一条指令的时间; 选项B: CPU执行一条指令的时间; 选项C: CPU从主存取出一条指令加上执行这条指令的时间; 选项D: 时钟周期时间
单选题 | （控制器）指令（）从主存中读出 | A |  | 选项A: 总是根据程序计数器; 选项B: 有时根据程序计数器，有时根据转移指令; 选项C: 根据地址寄存器; 选项D: 有时根据程序计数器，有时根据地址寄存器
单选题 | （控制器）在一条无条件跳转指令的指令周期内，程序计数器（PC）的值被修改了（）次。 | B |  | 选项A: 1; 选项B: 2; 选项C: 3; 选项D: 不能确定
单选题 | （控制器）在取指操作后，程序计数器中存放的是（）。 | D |  | 选项A: 当前指令的地址; 选项B: 程序中指令的数量; 选项C: 已执行的指令数量; 选项D: 下一条指令的地址
单选题 | （控制器）以下叙述中，错误的是（） | B |  | 选项A: 指令周期的第一个操作是取指令; 选项B: 为了进行取指操作，控制器需要得到相应的指令; 选项C: 取指操作是控制器自动进行的; 选项D: 指令执行时有些操作是相同或相似的
单选题 | （控制器）指令周期由一个到几个机器周期组成，笫一个机器周期是 （） | A |  | 选项A: 从主存中取出指令字; 选项B: 从主存中取出指令操作码; 选项C: 从主存中取出指令地址码; 选项D: 从主存中取出指令的地址
单选题 | （控制器）由于CPU内部操作的速度较快，而CPU访问一次存储器的时间较长，因此机器周期通 常由（）来确定 | B |  | 选项A: 指令周期; 选项B: 指令周期; 选项C: 间址周期; 选项D: 中断周期
单选题 | （控制器）以下有关机器周期的叙述中，错误的是（） | D |  | 选项A: 通常把通过一次总线事务访问一次主存或I/O的时间定为一个机器周期; 选项B: 一个指令周期通常包含多个机器周期; 选项C: 一个指令周期通常包含多个机器周期; 选项D: 每个指令周期都包含一个中断响应机器周期
单选题 | （控制器）下列说法中，合理的是（） | D |  | 选项A: 执行各条指令的机器周期数相同，各机器周期的长度均匀; 选项B: 执行各条指令的机器周期数相同，各机器周期的长度可变; 选项C: 执行各条指令的机器周期数可变，各机器周期的长度均匀; 选项D: 执行各条指令的机器周期数可变，各机器周期的长度可变
单选题 | （控制器）以下关于间址周期的描述中，正确的是（） | C |  | 选项A: 所有指令的间址操作都是相同的; 选项B: 凡是存储器间接寻址的指令，它们的操作都是相同的; 选项C: 对于存储器间接寻址和寄存器间接寻址，它们的操作是不同的; 选项D: 都不对
单选题 | （控制器）CPU响应中断的时间是（） | A |  | 选项A: 一条指令执行结束; 选项B: I/O设备提出中断; 选项C: 取指周期结束; 选项D: 指令周期结束
单选题 | （控制器）以下叙述中，错误的是（） | B |  | 选项A: 取指操作是控制器固有的功能，不需要在操作码控制下完成; 选项B: 所有指令的取指操作是相同的; 选项C: 所有指令的取指操作是相同的; 选项D: 所有指令的取指操作是相同的
单选题 | （控制器）（）可区分存储单元中存放的是指令还是数据 | A |  | 选项A: 控制器; 选项B: 运算器; 选项C: 存储器; 选项D: 存储器
单选题 | （控制器）下列说法中，正确的是（） I.指令字长等于机器字长的前提下，取指周期等于机器周期 II.指令字长等于存储字长的前提下，取指周期等于机器周期 III.指令字长和机器字长的长度没有任何关系 IV.为了硬件设计方便，指令字长都和存储字长一样大 | A |  | 选项A: II、III; 选项B: II、III、IV; 选项C: I、III、IV; 选项D: I、IV
单选题 | （控制器）若某计算机最复杂指令的执行需要完成5个子功能，分别由功能部件A~E实现，各功能部件所需时间分别为80ps、50ps、50ps、70ps和50ps,采用流水线 方式执行指令，流水段寄存器延时为20ps,则CPU时钟周期至少为（） | D |  | 选项A: 60ps; 选项B: 70ps; 选项C: 80ps; 选项D: 100ps
单选题 | （控制器）下列不属于CPU数据通路结构的是（）。 | C |  | 选项A: 单总线结构; 选项B: 多总线结构; 选项C: 部件内总线结构; 选项D: 专用数据通路结构
单选题 | （控制器）在单总线的CPU中，（）。 | D |  | 选项A: ALU的两个输入端及输出端都可与总线相连; 选项B: ALU的两个输入端可与总线相连，但输出端需通过暂存器与总线相连; 选项C: ALU的一个输入端可与总线相连，其输出端也可与总线相连; 选项D: ALU只能有一个输入端可与总线相连，另一输入端需通过暂存器与总线相连
单选题 | （控制器）采用CPU内部总线的数据通路与不采用CPU内部总线的数据通路相比，（） | D |  | 选项A: 前者性能较高; 选项B: 后者的数据冲突问题较严重; 选项C: 前者的硬件量大，实现难度高; 选项D: 以上说法都不对
单选题 | （控制器）CPU的读/写控制信号的作用是() | D |  | 选项A: 决定数据总线上的数据流方向; 选项B: 控制存储器操作的读/写类型; 选项C: 控制存储器操作的读/写类型; 选项D: 以上都是
单选题 | （控制器）相对于微程序控制器，硬布线控制器的特点是（）。 | D |  | 选项A: 指令执行速度慢，指令功能的修改和扩展容易; 选项B: 指令执行速度慢，指令功能的修改和扩展容易; 选项C: 指令执行速度快，指令功能的修改和扩展容易; 选项D: 指令执行速度快，指令功能的修改和扩展难
单选题 | （控制器）取指令操作（） | D |  | 选项A: 受到上一条指令的操作码控制; 选项B: 受到当前指令的操作码控制; 选项C: 受到下一条指令的操作码控制; 选项D: 是控制器固有的功能，不需要在操作码控制下进行
单选题 | （控制器）在组合逻辑控制器中，微操作控制信号的形成主要与（）信号有关。 | B |  | 选项A: 指令操作码和地址码; 选项B: 指令操作码和地址码; 选项C: 操作码和条件码; 选项D: 状态信息和条件
单选题 | （控制器）在微程序控制器中，形成微程序入口地址的是（） | C |  | 选项A: 机器指令的地址码字段; 选项B: 微指令的微地址码字段; 选项C: 机器指令的操作码字段; 选项D: 微指令的微操作码字段
单选题 | （控制器）下列不属于微指令结构设计所追求目标的是（） | D |  | 选项A: 提高微程序的执行速度; 选项B: 提供微程序设计的灵活性; 选项C: 缩短微指令的长度; 选项D: 增大控制存储器的容量
单选题 | （控制器）微程序控制器的速度比硬布线控制器慢，主要是因为（）。 | D |  | 选项A: 增加了从磁盘存储器读取微指令的时间; 选项B: 增加了从磁盘存储器读取微指令的时间; 选项C: 增加了从指令寄存器读取微指令的时间; 选项D: 增加了从控制存储器读取微指令的时间
单选题 | （控制器）微程序控制存储器属于（）的一部分。 | C |  | 选项A: 主存; 选项B: 外存; 选项C: CPU; 选项D: 缓存
单选题 | （控制器）以下说法中，正确的是（）。 | D |  | 选项A: 采用微程序控制器是为了提高速度; 选项B: 控制存储器由高速RAM电路组成; 选项C: 微指令计数器决定指令执行顺序; 选项D: 一条微指令存放在控制器的一个控制存储器单元中
单选题 | （控制器）硬布线控制器与微程序控制器相比，（） | B |  | 选项A: 硬布线控制器的时序系统比较简单; 选项B: 微程序控制器的时序系统比较简单; 选项C: 两者的时序系统复杂程度相同; 选项D: 可能是硬布线控制器的时序系统比较简单，也可能是微程序控制器的时序系统比较简单
单选题 | （控制器）在微程序控制器中，控制部件向执行部件发出的某个控制信号称为（） | D |  | 选项A: 微程序; 选项B: 微指令; 选项C: 微操作; 选项D: 微命令
单选题 | （控制器）在微程序控制器中，机器指令与微指令的关系是（）。 | B |  | 选项A: 每条机器指令由一条微指令来执行; 选项B: 每条机器指令由若干微指令组成的微程序来解释执行; 选项C: 若干机器指令组成的程序可由一个微程序来执行; 选项D: 每条机器指令由若干微程序执行
单选题 | （控制器）水平型微指令与垂直型微指令相比，（）。 | B |  | 选项A: 前者一次只能完成一个基本操作; 选项B: 后者一次只能完成一个基本操作; 选项C: 两者都是一次只能完成一个基本操作; 选项D: 两者都能一次完成多个基本操作
单选题 | （控制器）某计算机的控制器采用微程序控制方式，微指令中的操作控制字段采 用字段直接编码法，共有33个微命令，构成5个互斥类，分别包含7、3、12、5和6 个微命令，则操作控制字段至少有（）。 | C |  | 选项A: 5位; 选项B: 6位; 选项C: 15位; 选项D: 33位
单选题 | （控制器）某计算机采用微程序控制器，共有32条指令，公共的取指令微程序包 含2条微指令，各指令对应的微程序平均由4条微指令组成，采用断定法（下地址字段 法）确定下条微指令地址，则微指令中下地址字段的位数至少是（）。 | C |  | 选项A: 5; 选项B: 6; 选项C: 8; 选项D: 9
单选题 | （控制器）某带中断的计算机指令系统共有101种操作，采用微程序控制方式时，控制存储器中相 应最少有（）个微程序 | C |  | 选项A: 101; 选项B: 102; 选项C: 103; 选项D: 104
单选题 | （控制器）兼容性微命令指几个微命令（） | A |  | 选项A: 可以同时出现; 选项B: 可以相继出现; 选项C: 可以相互代替; 选项D: 可以相处容错
单选题 | （控制器）在微程序控制方式中，以下说法正确的是（） I.采用微程序控制器的处理器称为微处理器 II.每条机器指令由一段微程序来解释执行 III.在微指令的编码中，效率最低的是直接编码方式 IV.水平型微指令能充分利用数据通路的并行结构 | B |  | 选项A: I、II; 选项B: II、IV; 选项C: I、III; 选项D: III、IV
单选题 | （控制器）下列说法中，正确的是（） I.微程序控制方式和硬布线方式相比较，前者可以使指令的执行速度更快 II.若采用微程序控制方式，则可用uPC取代PC III.控制存储器可以用ROM实现 IV.指令周期也称CPU周期 | C |  | 选项A: I、III; 选项B: II、III; 选项C: 只有III; 选项D: I、III、IV
单选题 | （控制器）通常情况下，一个微程序的周期对应一个（） | A |  | 选项A: 指令周期; 选项B: 主频周期; 选项C: 机器周期; 选项D: 工作周期
单选题 | （控制器）下列关于主存储器（MM）和控制存储器（CS）的叙述中，错误的是（） | B |  | 选项A: MM在CPU外，CS在CPU内; 选项B: MM按地址访问，CS按内容访问; 选项C: MM存储指令和数据，CS存储微指令; 选项D: MM用RAM和ROM实现，CS用ROM实现
单选题 | （控制器）下列部件中属于控制部件的是（） I.指令寄存器 II.操作控制器 III.程序计数器 IV.状态条件寄存器 | B |  | 选项A: I、III、IV; 选项B: I、II、III; 选项C: I、II、IV; 选项D: I、II、III、IV
单选题 | （控制器）下列部件中属于执行部件的是（） I.控制器 II.存储器 III.运算器 IV.外围设备 | B |  | 选项A: I、III、IV; 选项B: II、III、IV; 选项C: II、IV; 选项D: I、II、III、IV
单选题 | （控制器）下列有关处理器时钟脉冲信号的叙述中，错误的是（）。 | D |  | 选项A: 时钟脉冲信号由机器脉冲源发出的脉冲信号经整形和分频后形成; 选项B: 时钟脉冲信号由机器脉冲源发出的脉冲信号经整形和分频后形成; 选项C: 时钟周期以相邻状态单元间组合逻辑电路的最大延迟为基准确定; 选项D: 处理器总是在每来一个时钟脉冲信号时就开始执行一条新的指令
单选题 | （控制器）某指令功能为R[r2]<-R[r1]+M[R[r0]]，其两个源操作数分别采用寄存 器、寄存器间接寻址方式。对于下列给定部件，该指令在取数及执行过程中需要用到的 是（）。I.通用寄存器组（GPRs） II.算术逻辑单元（ALU） III.存储器（Memory）IV.指令译码器（ID） | B |  | 选项A: 仅I、II; 选项B: 仅I、II、III; 选项C: 仅II、III、IV; 选项D: 仅I、III、IV
单选题 | （控制器）某计算机的指令流水线由4个功能段组成，指令流经各功能段的时间（忽 略各功能段之间的缓存时间）分别为90ns、80ns 、 70ns和60ns,则该计算机的CPU周期 至少是（）。 | A |  | 选项A: 90ns; 选项B: 80ns; 选项C: 70ns; 选项D: 60ns
单选题 | （控制器）下列不会引起指令流水线阻塞的是（）。 | A |  | 选项A: 数据旁路; 选项B: 数据相关; 选项C: 条件转移; 选项D: 资源冲突
单选题 | （控制器）下列关于流水CPU基本概念的描述中，正确的是（） | D |  | 选项A: 流水CPU是以空间并行性为原理构造的处理器; 选项B: 流水CPU—定是RISC机器; 选项C: 流水CPU一定是多媒体CPU; 选项D: 流水CPU是一种非常经济而实用的时间并行技术
单选题 | （控制器）下列关于超标量流水线的描述中，不正确的是（） | D |  | 选项A: 在一个时钟周期内一条流水线可执行一条以上的指令; 选项B: 在一个时钟周期内一条流水线可执行一条以上的指令; 选项C: 超标量通过内置多条流水线来同时执行多个处理器，其实质是以空间换取时间; 选项D: 超标量流水线是指运算操作并行
单选题 | （控制器）下列关于超标量流水线特性的叙述中，正确的是（）。 I.能缩短流水线功能段的处理时间 II.能在一个时钟周期内同时发射多条指令 III.能结合动态调度技术提高指令执行并行性 | C |  | 选项A: 仅I; 选项B: 仅I、II; 选项C: 仅II、III; 选项D: I、II和III
单选题 | （控制器）下列关于动态流水线的描述中，正确的是（） | A |  | 选项A: 动态流水线是指在同一时间内，当某些段正在实现某种运算时，另一些段却正在进行另一种运算，这样对提高流水纟戋的效率很有好处，但会使流水线控制变得很复杂; 选项B: 水线是指运算操作并行; 选项C: 动态流水线是指指令步骤并行; 选项D: 动态流水线是指程序步骤并行
单选题 | （控制器）流水CPU是由一系列称为“段”的处理线路组成的。一个秫段流水线稳定时的CPU的 吞吐能力，与初个并行部件的CPU的吞吐能力相比，（） | A |  | 选项A: 具有同等水平的吞吐能力; 选项B: 不具备同等水平的吞吐能力; 选项C: 吞吐能力大于前者的吞吐能力; 选项D: 吞吐能力小于前者的吞吐能力
单选题 | （控制器）设指令由取指、分析、执行3个子部件完成，并且每个子部件的时间均为t，若采用常 规标量单流水线处理机（即处理机的度为1）,连续执行12条指令，共需（） | B |  | 选项A: 12t; 选项B: 14t; 选项C: 16t; 选项D: 18t
单选题 | （控制器）设指令流水线把一条指令分为取指、分析、执行3部分，且3部分的时间分别是取指=2ns，分析= 2ns, 执行=lns,则100条指令全部执行完毕需（） | D |  | 选项A: 163ns; 选项B: 183ns; 选项C: 193ns; 选项D: 203ns
单选题 | （控制器）某CPU主频为1.03GHz,采用4级指令流水线，每个流水段的执行需 要1个时钟周期。假定CPU执行了 100条指令，在其执行过程中，没有发生任何流水 线阻塞，此时流水线的吞吐率为（）。 | C |  | 选项A: 0.25*10的9次方条指令/秒; 选项B: 0.97*10的9次方条指令/秒; 选项C: 1.0*10的9次方条指令/秒; 选项D: 1.03*10的9次方条指令/秒
单选题 | （控制器）下列关于指令流水线数据通路的叙述中，错误的是（）。 | A |  | 选项A: 包含生成控制信号的控制部件; 选项B: 包含算术逻辑运算部件（ALU）; 选项C: 包含通用寄存器组和取指部件; 选项D: 由组合逻辑电路和时序逻辑电路组合而成
单选题 | （控制器）指令流水线中出现数据相关时流水线将受阻，（）可解决数据相关问题。 | B |  | 选项A: 增加硬件资源; 选项B: 采用旁路技术; 选项C: 采用分支预测技术; 选项D: 以上都可以
单选题 | （控制器）下面有关控制相关的描述中，错误的是（） | C |  | 选项A: 条件转移指令可能引起控制相关; 选项B: 在分支指令加入若干空操作可以避免控制冒险; 选项C: 采用转发（旁路）技术，可以解决部分控制相关; 选项D: 通过编译器调整指令执行顺序可解决部分控制冒险
单选题 | （控制器）关于流水线技术的说法中，错误的是（） | B |  | 选项A: 超标量技术需要配置多个功能部件和指令译码电路等; 选项B: 与超标量技术和超流水线技术相比，超长指令字技术对优化编译器要求更高，而无 其他硬件要求; 选项C: 流水线按序流动时，在RAW、WAR和WAW中，只可能出现RAW相关; 选项D: 超流水线技术相当于将流水线再分段，从而提高每个周期内功能部件的使用次数
单选题 | （输入输出系统）在系统总线的数据线上，不可能传输的是（） | C |  | 选项A: 指令; 选项B: 操作数; 选项C: 握手（应答）信号; 选项D: 中断类型号
单选题 | （输入输出系统）假设某系统总线在一个总线周期中并行传输4字节信息，一个总线周期占用2个时钟周期，总线时钟频率为10MHz,则总线带宽是（） | B |  | 选项A: 10MB/s; 选项B: 20MB/S; 选项C: 40MB/s; 选项D: 40MB/s
单选题 | （输入输出系统）某同步总线的时钟频率为100MHz,宽度为32位，地址/数据线复用，每 传输一个地址或数据占用一个时钟周期。若该总线支持突发（猝发）传输方式，则一次“主 存写”总线事务传输128位数据所需要的时间至少是（）。 | C |  | 选项A: 20ns; 选项B: 40ns; 选项C: 50ns; 选项D: 80ns
单选题 | （输入输出系统）某同步总线采用数据线和地址线复用方式，其中地址/数据线有32根， 总线时钟频率为66MHz,每个时钟周期传送两次数据（上升沿和下降沿各传送一次数据）, 该总线的最大数据传输率（总线带宽）是（）。 | C |  | 选项A: 132MB/S; 选项B: 264MB/S; 选项C: 528MB/S; 选项D: 528MB/S
单选题 | （输入输出系统）一次总线事务中，主设备只需给出一个首地址，从设备就能从首地址开 始的若干连续单元读出或写入多个数据。这种总线事务方式称为（）。 | C |  | 选项A: 并行传输; 选项B: 串行传输; 选项C: 突发传输; 选项D: 同步传输
单选题 | （输入输出系统）挂接在总线上的多个部件（） | B |  | 选项A: 只能分时向总线发送数据，并只能分时从总线接收数据; 选项B: 只能分时向总线发送数据，但可同时从总线接收数据; 选项C: 可同时向总线发送数据，并同时从总线接收数据; 选项D: 可同时向总线发送数据"但只能分时从总线接收数据
单选题 | （输入输出系统）在总线上，同一时刻（）。 | A |  | 选项A: 只能有一个主设备控制总线传输操作; 选项B: 只能有一个从设备控制总线传输操作; 选项C: 只能有一个主设备和一个从设备控制总线传输操作; 选项D: 可以有多个主设备控制总线传输操作
单选题 | （输入输出系统）在计算机系统中，多个系统部件之间信息传送的公共通路称为总线，就其所传送的信息 的性质而言，下列（）不是在公共通路上传送的信息 | C |  | 选项A: 数据信息; 选项B: 地址信息; 选项C: 系统信息; 选项D: 控制信息
单选题 | （输入输出系统）系统总线用来连接（） | C |  | 选项A: 寄存器和运算器部件; 选项B: 运算器和控制器部件; 选项C: CPU、主存和外设部件; 选项D: 接口和外部设备
单选题 | （输入输出系统）计算机使用总线结构便于增减外设，同时（） | C |  | 选项A: 减少信息传输量; 选项B: 提高信息的传输速度; 选项C: 减少信息传输线的条数; 选项D: 提高信息传输的并行性
单选题 | （输入输出系统）间址寻址第一次访问内存所得到的信息经系统总线的（）传送到CPU | A |  | 选项A: 数据总线; 选项B: 地址总线; 选项C: 控制总线; 选项D: 总线控制器
单选题 | （输入输出系统）系统总线中地址线的功能是（） | D |  | 选项A: 选择主存单元地址; 选项B: 选择进行信息传输的设备; 选项C: 选择外存地址; 选项D: 指定主存和I/O设备接口电路的地址
单选题 | （输入输出系统）单周期处理器中所有指令的指令周期为一个时钟周期。下列关于单周期处理器的叙述中，错误的是（） | A |  | 选项A: 可以采用单总线结构数据通路; 选项B: 处理器时钟频率较低; 选项C: 在指令执行过程中控制信号不变; 选项D: 每条指令的CPI为1
单选题 | （输入输出系统）在单机系统中，三总线结构计算机的总线系统组成是（） | C |  | 选项A: 片内总线、系统总线和通信总线; 选项B: 数据总线、地址总线和控制总线; 选项C: DMA总线、主存总线和I/O总线; 选项D: ISA总线、VESA总线和PCI总线
单选题 | （输入输出系统）不同信号在同一条信号线上分时传输的方式称为（） | A |  | 选项A: 总线复用方式; 选项B: 并串行传输方式; 选项C: 并行传输方式; 选项D: 并行传输方式
单选题 | （输入输出系统）主存通过（）来识别信息是地址还是数据。 | A |  | 选项A: 总线的类型; 选项B: 存储器数据寄存器（MDR）; 选项C: 存储器地址寄存器（MAR）; 选项D: 存储器地址寄存器（MAR）
单选题 | （输入输出系统）在32位总线系统中，若时钟频率为500MHz,传送一个32位字需要5个时钟周期，则 该总线的数据传输率是（） | B |  | 选项A: 200MB/S; 选项B: 400MB/S; 选项C: 600MB/s; 选项D: 600MB/s
单选题 | （输入输出系统）传输一幅分辨率为640x480像素、颜色数量为65536的照片（采用无压缩方式），设有 效数据传输率为56kb/s,大约需要的时间是（） | D |  | 选项A: 34.82s; 选项B: 43.86s; 选项C: 85.71s; 选项D: 87.77s
单选题 | （输入输出系统）某总线有104根信号线，其中数据线（DB ）为32根，若总线工作频率为33MHz, 则其理论最大传输率为（） | C |  | 选项A: 33MB/s; 选项B: 64MB/S; 选项C: 132MB/S; 选项D: 164MB/S
单选题 | （输入输出系统）在一个16位的总线系统中，若时钟频率为100MHz,总线周期为5个时钟周期传输一个 字，则总线带宽是（） | B |  | 选项A: 4MB/s; 选项B: 40MB/S; 选项C: 16MB/s; 选项D: 64MB/S
单选题 | （输入输出系统）微机中控制总线上完整传输的信号有（） I.存储器和I/O设备的地址码 II.所有存储器和I/O设备的时序信号与控制信号 III.来自I/O设备和存储器的响应信号 | B |  | 选项A: 仅I; 选项B: II和III; 选项C: 仅II; 选项D: I、II、III
单选题 | （输入输出系统）下列有关总线定时的叙述中，错误的是 | C |  | 选项A: 异步通信方式中，全互锁协议最慢; 选项B: 异步通信方式中，非互锁协议的可靠性最差; 选项C: 同步通信方式中，同步时钟信号可由各设备提供; 选项D: 半同步通信方式中，握手信号的采样由同步时钟控制
单选题 | （输入输出系统）下列关于总线设计的叙述中，错误的是 | A |  | 选项A: 并行总线传输比串行总线传输速度快; 选项B: 并行总线传输比串行总线传输速度快; 选项C: 采用突发传输方式可提高总线数据传输率; 选项D: 采用分离事务通信方式可提高总线利用率
单选题 | （输入输出系统）下列关于多总线结构的叙述中，错误的是 | D |  | 选项A: 靠近CPU的总线速度较快; 选项B: 存储器总线可支持突发传送方式; 选项C: 总线之间须通过桥接器相连; 选项D: PCI-Expressxl6采用并行传输方式
单选题 | （输入输出系统）下列选项中，可提高同步总线数据传输率的是（） I.增加总线宽度 II.提高总线工作频率 III.支持突发传输 IV.采用地址/数据线复用 | B |  | 选项A: 仅I、II; 选项B: 仅I、II、III; 选项C: 仅III、IV; 选项D: I、II、III、IV
单选题 | （输入输出系统）假定一台计算机采用3通道存储器总线，配套的内存条型号为 DDR3J333,即内存条所接插的存储器总线的工作频率为1333MHz,总线宽度为64位, 则存储器总线的总带宽大约是（） | B |  | 选项A: 10.66GB/S; 选项B: 32GB/s; 选项C: 64GB/s; 选项D: 96GB/s
单选题 | （输入输出系统）在计数器定时查询方式下，若每次计数从上一次计数的中止点开始，则（） | B |  | 选项A: 设备号小的优先级高; 选项B: 每个设备使用总线的机会相等; 选项C: 设备号大的优先级高; 选项D: 无法确定设备的优先级
单选题 | （输入输出系统）“总线忙”信号的建立者是（） | A |  | 选项A: 获得总线控制权的设备; 选项B: 发出总线请求信号的设备; 选项C: 总线控制器; 选项D: CPU
单选题 | （输入输出系统）为了对n个设备使用总线的请求进行仲裁，在独立请求方式中需要使用的控制线数量约 为（）。 | D |  | 选项A: n; 选项B: 3; 选项C: log2n向上取整+2; 选项D: 2n+1
单选题 | （输入输出系统）在计数器定时查询方式下，以下描述中正确的是（） | A |  | 选项A: 总线设备的优先级可变; 选项B: 设备越靠近控制器，优先级越高; 选项C: 各设备的优先级相等; 选项D: 各设备获得总线控制权的机会均等
单选题 | （输入输出系统）以下关于总线的叙述，正确的是（） I.总线忙信号由总线控制器建立 II.计数器定时查询方式不需要总线同意信号 III.链式查询方式、计数器查询方式、独立请求方式所需控制线路由少到多排序是：链 式查询方式、独立请求方式、计数器查询方式 | D |  | 选项A: I、III; 选项B: II、III; 选项C: 仅III; 选项D: 仅II
单选题 | （输入输出系统）在不同速度的设备之间传送数据，() | C |  | 选项A: 必须采用同步控制方式; 选项B: 必须采用异步控制方式; 选项C: 可以选用同步控制方式，也可选用异步控制方式; 选项D: 必须采用应答方式
单选题 | （输入输出系统）某机器I/O设备采用异步串行传送方式传送字符信息，字符信息格式为1位起始位、7位 数据位、1位校验位和1位停止位。若要求每秒传送480个字符，则该设备的数据传输率 为() | D |  | 选项A: 380b/s; 选项B: 4800B/S; 选项C: 480B/S; 选项D: 4800b/S
单选题 | （输入输出系统）同步控制方式是（）。 | C |  | 选项A: 只适用于CPU控制的方式; 选项B: 只适用于外部设备控制的方式; 选项C: 由统一的时序信号控制的方式; 选项D: 所有指令执行时间都相同的方式
单选题 | （输入输出系统）同步通信之所以比异步通信具有较高的传输速率，是因为（） | D |  | 选项A: 同步通信不需要应答信号且总线长度较短; 选项B: 同步通信不需要应答信号且总线长度较短; 选项C: 同步通信中，各部件的存取时间较接近; 选项D: 以上各项因素的综合结果
单选题 | （输入输出系统）以下各项中，（）是同步传输的特点。 | B |  | 选项A: 需要应答信号; 选项B: 各部件的存取时间比较接近; 选项C: 总线长度较长; 选项D: 总线周期长度可变
单选题 | （输入输出系统）在异步总线中，传送操作（） | D |  | 选项A: 由设备控制器控制; 选项B: 由CPU控制; 选项C: 由统一时序信号控制; 选项D: 按需分配时间
单选题 | （输入输出系统）总线的异步通信方式是（） | C |  | 选项A: 既不采用时钟信号，又不采用“握手”信号; 选项B: 只采用时钟信号，不采用“握手”信号; 选项C: 不采用时钟信号，只采用“握手”信号; 选项D: 既采用时钟信号，又采用“握手”信号
单选题 | （输入输出系统）在各种异步通信方式中，（）的速度最快 | C |  | 选项A: 全互锁; 选项B: 不互锁; 选项C: 半互锁; 选项D: 速度均相等
单选题 | （输入输出系统）在手术过程中，医生将手伸出，等护士将手术刀递上，待医生握紧后，护士才松手。若把医生和护士视为两个通信模块,上述动作相当于（） | B |  | 选项A: 同步通信; 选项B: 异步通信的全互锁方式; 选项C: 异步通信的半互锁方式; 选项D: 异步通信的不互锁方式
单选题 | （输入输出系统）下列选项中的英文缩写均为总线标准的是（） | D |  | 选项A: PCL CRT、USB、EISA; 选项B: PCL CRT、USB、EISA; 选项C: ISA、SCSI、RAM、MIPS; 选项D: ISA、EISA、PCI、PCLExpress
单选题 | （输入输出系统）下列关于USB总线特性的描述中，错误的是（）。 | D |  | 选项A: 可实现外部设备的即插即用和热拔插; 选项B: 可通过级联方式连接多台外设; 选项C: 是一种通信总线，连接不同外设; 选项D: 同时可传输2位数据,数据传输率高
单选题 | （输入输出系统）下列总线标准中属于串行总线的是（） | B |  | 选项A: PCI; 选项B: USB; 选项C: EISA; 选项D: ISA
单选题 | （输入输出系统）下列选项中，用于设备和设备控制器（I/O接口）之间互连的接口标准 是（）。 | B |  | 选项A: PCI; 选项B: USB; 选项C: AGP; 选项D: PCI-Express
单选题 | （输入输出系统）在现代微机主板上，采用局部总线技术的作用是（） | A |  | 选项A: 节省系统的总带宽; 选项B: 节省系统的总带宽; 选项C: 抑制总线终端反射; 选项D: 构成紧耦合系统
单选题 | （输入输出系统）下列不属于计算机局部总线的是（）。 | D |  | 选项A: VESA; 选项B: PCI; 选项C: PCI; 选项D: ISA
单选题 | （输入输出系统）在微型机系统中，I/O设备通过（）与主板的系统总线相连接。 | B |  | 选项A: DMA控制器; 选项B: 设备控制器; 选项C: 中断控制器; 选项D: I/O端口
单选题 | （输入输出系统）下列关于I/O指令的说法中，错误的是（） | D |  | 选项A: I/O指令是CPU系统指令的一部分; 选项B: I/O指令是机器指令的一类; 选项C: I/O指令反映CPU和I/O设备交换信息的特点; 选项D: I/O指令的格式和通用指令格式相同
单选题 | （输入输出系统）以下关于通道程序的叙述中，正确的是（） | A |  | 选项A: 通道程序存放在主存中; 选项B: 通道程序存叔在通道中; 选项C: 通道程序是由CPU执行的; 选项D: 通道程序可以在任何环境下执行I/O操作
单选题 | （输入输出系统）下列关于I/O设备的说法中，正确的是（）I.键盘、鼠标、显示器、打印机属于人机交互设备 II.在微型计算机中，VGA代表的是视频传输标准 III.打印机从打字原理的角度来区分，可分为点阵式打印机和活字式打印机 IV.鼠标适合于用中断方式来实现输入操作 | B |  | 选项A: II、III、IV; 选项B: I、II、IV; 选项C: I、II、III; 选项D: I、II、III、IV
单选题 | （输入输出系统）下列说法中，正确的是（） | B |  | 选项A: 计算机中一个汉字内码在主存中占用4B; 选项B: 输出的字型码16*16点阵在缓冲存储区中占用32B; 选项C: 输出的字型码16*16点阵在缓冲存储区中占用16B; 选项D: 以上说法都不对
单选题 | （输入输出系统）一台字符显示器的VRAM中存放的是（） | A |  | 选项A: 显示字符的ASCII码; 选项B: BCD码; 选项C: 字模; 选项D: 汉字内码
单选题 | （输入输出系统）显示汉字采用点阵字库，若每个汉字用16*16的点阵表示，7500个汉字的字库容量是（） | B |  | 选项A: 16KB; 选项B: 240KB; 选项C: 320KB; 选项D: 1MB
单选题 | （输入输出系统）假定一台计算机的显示存储器用DRAM芯片实现，若要求显示分辨率 为1600x1200,颜色深度为24位，帧频为85Hz,显存总带宽的50%用来刷新屏幕，则需 要的显存总带宽至少约为（） | D |  | 选项A: 245Mb/s; 选项B: 979Mb/s; 选项C: 1958Mb/s; 选项D: 7834Mb/s
单选题 | （输入输出系统）CRT的分辨率为1024x1024像素，像素的颜色数为256,则刷新存储器的每单元字长为 （）,总容量为（） | B |  | 选项A: 8B, 256MB; 选项B: 8bit, 1MB; 选项C: 8bit, 256KB; 选项D: 8B, 32MB
单选题 | （输入输出系统）一个磁盘的转速为7200转/分，每个磁道有160个扇区，每个扇区有512字节，则在理想 情况下，其数据传输率为（） | C |  | 选项A: 7200x160KB/s; 选项B: 7200KB/S; 选项C: 9600KB/S; 选项D: 19200KB/S
单选题 | （输入输出系统）某磁盘的转速为10000转/分，平均寻道时间是6ms,磁盘传输速率是 20MB/S,磁盘控制器延迟为0.2ms,读取一个4KB的扇区所需的平均时间约为（） | B |  | 选项A: 9ms; 选项B: 9.4ms; 选项C: 12ms; 选项D: 12.4ms
单选题 | （输入输出系统）下列选项中，用于提高RAID可靠性的措施有（） I.磁盘镜像 II.条带化 III.奇偶校验 IV.增加Cache机制 | B |  | 选项A: 仅I、II; 选项B: 仅I、III; 选项C: 仅I、III、IV; 选项D: 仅II、III和IV
单选题 | （输入输出系统）下列关于磁盘的说法中，错误的是（） | B |  | 选项A: 本质上，U盘（闪存）是一种只读存储器; 选项B: AID技术可以提高磁盘的磁记录密度和磁盘利用率; 选项C: 未格式化的硬盘容量要大于格式化后的实际容量; 选项D: 计算磁盘的存取时间时，“寻道时间”和“旋转等待时间”常取其平均值
单选题 | （输入输出系统）若磁盘转速为7200转/分，平均寻道时间为8ms,每个磁道包含1000 个扇区，则访问一个扇区的平均存取时间大约是（） | B |  | 选项A: 8.1ms; 选项B: 12.2ms; 选项C: 16.3ms; 选项D: 20.5ms
单选题 | （输入输出系统）下列关于磁盘存储器的叙述中，错误的是（） | C |  | 选项A: 磁盘的格式化容量比非格式化容量小; 选项B: 扇区中包含数据、地址和校验等信息; 选项C: 磁盘存储器的最小读写单位为1字节; 选项D: 磁盘存储器由磁盘控制器、磁盘驱初器和甚片组成
单选题 | （输入输出系统）下列选项中，在I/O总线的数据线上传输的信息包括（） I.I/O接口中的命令字 II.I/O接口中的状态字 III.中断类型号 | D |  | 选项A: 仅I、II; 选项B: 仅I、III; 选项C: 仅II、III; 选项D: I、II、III
单选题 | （输入输出系统）在统一编址的方式下，区分存储单元和I/O设备是靠（） | A |  | 选项A: 不同的地址码; 选项B: 不同的地址线; 选项C: 不同的控制线; 选项D: 不同的数据线
单选题 | （输入输出系统）下列功能中，属于I/O接口的功能的是（） I.数据格式的转换 II.I/O过程中错误与状态检测 III. I/O操作的控制与定时 IV.与主机和外设通信 | D |  | 选项A: I、IV; 选项B: I、III、IV; 选项C: I、II、IV; 选项D: I、II、III、IV
单选题 | （输入输出系统）下列关于I/O端口和接口的说法中，正确的是（） | D |  | 选项A: 按照不同的数据传送格式,可将接口分为同步传送接口和异步传送接口; 选项B: 在统一编址方式下，存储单元和I/O设备是靠不同的地址线来区分的; 选项C: 在独立编址方式下，存储单元和I/O设备是靠不同的地址线来区分的; 选项D: 在独立编址方式下，CPU需要设置专门的输入/输出
单选题 | （输入输出系统）I/O的编址方式采用统一编址方式时，进行输入/输出的操作的指令是（） | B |  | 选项A: 控制指令; 选项B: 访存指令; 选项C: 输入/输出指令; 选项D: 都不对
单选题 | （输入输出系统）下列叙述中，正确的是（） | D |  | 选项A: 只有I/O指令可以访问I/O设备; 选项B: 在统一编址下，不能直接访问I/O设备; 选项C: 访问存储器的指令一定不能访问I/O设备; 选项D: 在具有专门I/O指令的计算机中,I/O设备才可以单独编址
单选题 | （输入输出系统）在统一编址情况下，就I/O设备而言，其对应的I/O地址说法错误的是（） | D |  | 选项A: 要求固定在地址高端; 选项B: 要求固定在地址低端; 选项C: 要求相对固定在地址的某部分; 选项D: 可以随意在地址的任何地方
单选题 | （输入输出系统）磁盘驱动器向盘片磁道记录数据时采用（）方式写入 | B |  | 选项A: 并行; 选项B: 串行; 选项C: 并行-串行; 选项D: 串行-并行
单选题 | （输入输出系统）程序员进行系统调用访问设备使用的是 | A |  | 选项A: 逻辑地址; 选项B: 物理地址; 选项C: 主设备地址; 选项D: 从设备地址
单选题 | （输入输出系统）下列有关I/O接口的叙述中，错误的是（） | D |  | 选项A: 状态端口和控制端口可以合用同一个寄存器; 选项B: I/O接口中CPU可访问的寄存器称为I/O端口; 选项C: 采用独立编址方式时，I/O端口地址和主存地址可能相同; 选项D: 采用统一编址方式时，CPU不能用访存指令访问I/O端口
单选题 | （输入输出系统）I/O指令实现的数据传送通常发生在（） | D |  | 选项A: I/O设备和I/O端口之间; 选项B: 通用寄存器和I/O设备之间; 选项C: I/O端口和I/O端口之间; 选项D: 通用寄存器和I/O端口之间
单选题 | （输入输出系统）下列选项中，能引起外部中断的事件是（） | A |  | 选项A: 键盘输入; 选项B: 除数为0; 选项C: 浮点运算下溢; 选项D: 访存缺页
单选题 | （输入输出系统）单级中断系统中，中断服务程序内的执行顺序是（） I.保护现场 II.开中断 III.关中断 IV.保存断点 V.中断事件处理 VI.恢复现场 VII.中断返回 | A |  | 选项A: I->V->VI->II->VII; 选项B: III->I->V->VII; 选项C: III->IV->V->VI->VII; 选项D: IV->I->V->VI->VII
单选题 | （输入输出系统）某计算机处理器主频为50MHz,采用定时查询方式控制设备A的I/O, 查询程序运行一次所用的时钟周期数至少为500。在设备A工作期间，为保证数据不丢 失，每秒需对其查询至少200次，则CPU用于设备A的I/O的时间占整个CPU时间的 百分比至少是（）。 | C |  | 选项A: 0.0002; 选项B: 0.0005; 选项C: 0.002; 选项D: 0.005
单选题 | （输入输出系统）若某设备中断请求的响应和处理时间为100ns,每400ns发出一次中断请求, 中断响应所允许的最长延迟时间为50ns,则在该设备持续工作过程中,CPU用于该设备的I/O 时间占整个CPU时间的百分比至少是（） | B |  | 选项A: 0.125; 选项B: 0.25; 选项C: 0.375; 选项D: 0.5
单选题 | （输入输出系统）响应外部中断的过程中，中断隐指令完成的操作，除保护断点外，还包 括（） I.关中断 II.保存通用寄存器的内容 III.形成中断服务程序入口地址并送PC | B |  | 选项A: 仅 I、II; 选项B: 仅 I、III; 选项C: 仅 II、III; 选项D: I、II、III
单选题 | （输入输出系统）设置中断排队判优逻辑的目的是（） | B |  | 选项A: 产生中断源编码; 选项B: 使同时提出的请求中的优先级别最高者得到及时响应; 选项C: 使CPU能方便地转入中断服务子程序; 选项D: 提高中断响应速度
单选题 | （输入输出系统）以下说法中，错误的是（） | C |  | 选项A: 中断服务程序一般是操作系统模块; 选项B: 中断向量方法可提高中断源的识别速度; 选项C: 中断向量地址是中断服务程序的入口地址; 选项D: 重叠处理中断的现象称为中断嵌套
单选题 | （输入输出系统）当有中断源发出请求时，CPU可执行相应的中断服务程序，可以提出中断的有（） I.外部事件 II. Cache III.浮点数运算下溢 IV.浮点数运算上溢 | C |  | 选项A: I、III; 选项B: II、III、IV; 选项C: I、IV; 选项D: I、III、IV
单选题 | （输入输出系统）以下关于“自陷”（Trap ）异常的叙述中，错误的是（） | C |  | 选项A: “自陷”是人为预先设定的一种特定处理事件; 选项B: 可由访管指令或自陷指令的执行进入自陷; 选项C: 一定是出现某种异常情况才会发生“自陷”; 选项D: “自陷”发生后CPU将进入操作系统内核程序执行
单选题 | （输入输出系统）关于程序中断方式和DMA方式的叙述，错误的是（） I.DMA的优先级比程序中断的优先级要高 II.程序中断方式需要保护现场，DMA方式不需要保护现场 III.程序中断方式的中断请求是为了报告CPU数据的传输结束，而DMA方式的中断请求完全是为了传送数据 | C |  | 选项A: 仅II; 选项B: II、III; 选项C: 仅III; 选项D: I、III
单选题 | （输入输出系统）下列说法中，错误的是（）I.程序中断过程是由硬件和中断服务程序共同完成的 II.在每条指令的执行过程中，每个总线周期要检查一次有无中断请求 III.检测有无DMA请求，一般安排在一条指令执行过程的末尾 IV.中断服务程序的最后指令是无条件转移指令 | B |  | 选项A: III、IV; 选项B: II、III、IV; 选项C: II、IV; 选项D: I、II、III、IV
单选题 | （输入输出系统）能产生DMA请求的总线部件是（） I.高速外设 II.需要与主机批量交换数据的外设 III.具有DMA接口的设备 | B |  | 选项A: 仅I; 选项B: 仅III; 选项C: I、III; 选项D: II、III
单选题 | （输入输出系统）在具有中断向量表的计算机中，中断向量地址是（） | C |  | 选项A: 子程序入口地址; 选项B: 中断服务程序的入口地址; 选项C: 中断服务程序入口地址的地址; 选项D: 中断程序断点
单选题 | （输入输出系统）中断响应是在（） | C |  | 选项A: 一条指令执行开始; 选项B: 一条指令执行中间; 选项C: 一条指令执行之末; 选项D: 一条指令执行的任何时候
单选题 | （输入输出系统）在下列情况下，可能不发生中断请求的是 | B |  | 选项A: DMA操作结束; 选项B: 一条指令执行完毕; 选项C: 机器出现故障; 选项D: 执行“软中断”指令
单选题 | （输入输出系统）主存故障引起的中断是（） | C |  | 选项A: I/O中断; 选项B: 程序性中断; 选项C: 机器校验中断; 选项D: 外中断
单选题 | （输入输出系统）在配有通道的计算机糸统中,用户程序需要输入/输出时,引起的中断是（） | C |  | 选项A: 访管中断; 选项B: I/O中断; 选项C: 程序性中断; 选项D: 外中断
单选题 | （输入输出系统）下列不属于程序控制指令的是 | C |  | 选项A: 无条件转移指令; 选项B: 有条件转移指令; 选项C: 中断隐指令; 选项D: 循环指令
单选题 | （输入输出系统）在中断响应周期中，CPU主要完成的工作是（） | A |  | 选项A: 关中断，保护断点，发中断响应信号并形成向量地址; 选项B: 开中断，保护断点，发中断响应信号并形成向量地址; 选项C: 关中断，执行中断服务程序; 选项D: 关中断，执行中断服务程序
单选题 | （输入输出系统）在中断周期中，由（）将允许中断触发器置0。 | B |  | 选项A: 关中断指令; 选项B: 中断隐指令; 选项C: 开中断指令; 选项D: 中断服务程序
单选题 | （输入输出系统）CPU响应中断时最先完成的步骤是（） | C |  | 选项A: 开中断; 选项B: 保存断点; 选项C: 关中断; 选项D: 转入中断服务程序
单选题 | （输入输出系统）设置中断屏蔽标志可以改变（） | D |  | 选项A: 多个中断源的中断请求优先级; 选项B: CPU对多个中断请求响应的优先次序; 选项C: 多个中断服务程序开始执行的顺序; 选项D: 多个中断服务程序执行完的次序
单选题 | （输入输出系统）下列关于多重中断系统的叙述中，错误的是（） | B |  | 选项A: 在一条指令执行结束时响应中断; 选项B: 中断处理期间CPU处于关中断状态; 选项C: 中断请求的产生与当前指令的执行无关; 选项D: CPU通过采样中断请求信号检测中断请求
单选题 | （输入输出系统）在CPU响应中断时，保护两个关键的硬件状态是（） | B |  | 选项A: PC 和 IR; 选项B: PC 和 PSW; 选项C: AR 和 IR; 选项D: AR 和 PSW
单选题 | （输入输出系统）在各种I/O方式中，中断方式的特点是（），DMA方式的特点是（） | D |  | 选项A: CPU与外设串行工作，传送与主程序串行工作; 选项B: CPU与外设并行工作，传送与主程序串行工作; 选项C: CPU与外设串行工作，传送与主程序并行工作; 选项D: CPU与外设并行工作，传送与主程序并行工作
单选题 | （输入输出系统）在DMA传送方式中，由（）发出DMA请求，在传送期间总线控制权由（）掌握 | C |  | 选项A: 外部设备、CPU; 选项B: DMA控制器、DMA控制器; 选项C: 外部设备、DMA控制器; 选项D: DMA控制器、内存
单选题 | （输入输出系统）下列叙述中，（）是正确的 | C |  | 选项A: 程序中断方式和DMA方式中实现数据传送都需要中断请求; 选项B: 程序中断方式中有中断请求，DMA方式中没有中断请求; 选项C: 程序中断方式和DMA方式中都有中断请求，但目的不同; 选项D: DMA要等指令周期结束时才可以进行周期窃取
单选题 | （输入输出系统）以下关于DMA方式进行I/O的描述中，正确的是（） | A |  | 选项A: —个完整的DMA过程，部分由DMA控制器控制，部分由CPU控制; 选项B: —个完整的DMA过程，部分由DMA控制器控制，部分由CPU控制; 选项C: 一个完整的DMA过程，完全由DMA控制器控制，CPU不介入任何控制; 选项D: 一个完整的DMA过程，完全由DMA控制器控制，CPU不介入任何控制
单选题 | （输入输出系统）CPU响应DMA请求的条件是当前（）执行完 | A |  | 选项A: 机器周期; 选项B: 总线周期; 选项C: 机器周期和总线周期; 选项D: 指令周期
单选题 | （输入输出系统）下列关于中断I/O方式和DMA方式比较的叙述中，错误的是（） | D |  | 选项A: 中断I/O方式请求的是CPU处理时间，DMA方式请求的是总线使用权; 选项B: 中断响应发生在一条指令执行结束后，DMA响应发生在一个总线事务完成后; 选项C: 中断I/O方式下数据传送通过软件完成，DMA方式下数据传送由硬件完成; 选项D: 中断I/O方式适用于所有外部设备，DMA方式仅适用于快速外部设备
单选题 | （输入输出系统）关于中断和DMA,下列说法中正确的是（） | A |  | 选项A: DMA请求和中断请求同时发生时，响应DMA请求; 选项B: DMA请求、非屏蔽中断、可屏蔽中断都要在当前指令结束之后才能被响应; 选项C: DMA请求、非屏蔽中断、可屏蔽中断都要在当前指令结束之后才能被响应; 选项D: 若不开中断，所有中断请求就不能响应
单选题 | （输入输出系统）以下有关DMA方式的叙述中，错误的是（） | B |  | 选项A: 在DMA方式下,DMA控制器向CPU请求的是总线使用权; 选项B: DMA方式可用于键盘和鼠标的数据输入; 选项C: 在数据传输阶段，不需要CPU介入，完全由DMA控制器控制; 选项D: DMA方式要用到中断处理
单选题 | （输入输出系统）在主机和外设的信息传送中，（）不是一种程序控制方式 | C |  | 选项A: 直接程序传送; 选项B: 程序中断; 选项C: 直接存储器存取（DMA）; 选项D: 通道控制
单选题 | （输入输出系统）中断发生时，程序计数器内容的保护和更新是由（）完成的 | A |  | 选项A: 硬件自动; 选项B: 进栈指令和转移指令; 选项C: 访存指令; 选项D: 中断服务程序
单选题 | （输入输出系统）在DMA方式传送数据的过程中，由于没有破坏（）的内容，所有CPU可以正常工作（访存除外） | B |  | 选项A: 程序计数器; 选项B: 程序计数器和寄存器; 选项C: 指令寄存器; 选项D: 堆栈寄存器
单选题 | （输入输出系统）在DMA方式下，数据从内存传送到外设经过的路径是（） | B |  | 选项A: 内存->数据总线->数据通路->外设; 选项B: 内存->数据总线->DMAC->外设; 选项C: 内存->数据通路->数据总线->外设; 选项D: 内存->CPU->外设
单选题 | （输入输出系统）在采用中断I/O方式控制打印输出的情况下，CPU和打印控制接口中 的I/O端口之间交换的信息不可能是（） | B |  | 选项A: 打印字符; 选项B: 主存地址; 选项C: 设备状态; 选项D: 控制命令
单选题 | （输入输出系统）下列关于外部I/O中断的叙述中，正确的是（） | C |  | 选项A: 中断控制器按所接收中断请求的先后次序进行中断优先级排队; 选项B: CPU响应中断时，通过执行中断隐指令完成通用寄存器的保护; 选项C: CPU只有在处于中断允许状态时，才能响应外部设备的中断请求; 选项D: 有中断请求时，CPU立即暂停当前指令执行，转去执行中断服务程序
单选题 | （输入输出系统）某设备以中断方式与CPU进行数据交换，CPU主频为1GHz,设备接 口中的数据缓冲寄存器为32位，设备的数据传输率为50kB/s。若每次中断开销（包括 中断响应和中断处理）为1000个时钟周期，则CPU用于该设备输入/输出的时间占整个 CPU时间的百分比最多是（）。 | A |  | 选项A: 0.0125; 选项B: 0.25; 选项C: 0.05; 选项D: 0.125
单选题 | （输入输出系统）下列关于DMA方式的叙述中，正确的是（） I.DMA传送前由设备驱动程序设置传送参数 II.DMA传送前由设备驱动程序设置传送参数 III.数据传送由DMA控制器直接控制总线完成 IV.DMA传送结束后的处理由中断服务程序完成 | D |  | 选项A: 仅 I、II; 选项B: 仅I、III、IV; 选项C: 仅II、III、IV; 选项D: I、II、III、IV